## 汽车详细参数
品牌 | 车系 | 版本名称 | 厂商指导价 | seriesid | 年份款 | 基本参数_车型名称 | 基本参数_厂商指导价(元) | 基本参数_经销商报价 | 基本参数_厂商 | 基本参数_级别 | 基本参数_能源类型 | 基本参数_环保标准 | 基本参数_上市时间 | 基本参数_最大功率(kW) | 基本参数_最大扭矩(N·m) | 基本参数_变速箱 | 基本参数_车身结构 | 基本参数_发动机 | 基本参数_长*宽*高(mm) | 基本参数_官方0-100km/h加速(s) | 基本参数_最高车速(km/h) | 基本参数_WLTC综合油耗(L/100km) | 基本参数_整车质保 | 基本参数_整备质量(kg) | 基本参数_最大满载质量(kg) | 车身_长度(mm) | 车身_宽度(mm) | 车身_高度(mm) | 车身_轴距(mm) | 车身_前轮距(mm) | 车身_后轮距(mm) | 车身_车身结构 | 车身_车门开启方式 | 车身_车门数(个) | 车身_座位数(个) | 车身_油箱容积(L) | 车身_后备厢容积(L) | 车身_风阻系数(Cd) | 发动机_发动机型号 | 发动机_排量(mL) | 发动机_排量(L) | 发动机_进气形式 | 发动机_发动机布局 | 发动机_气缸排列形式 | 发动机_气缸数(个) | 发动机_每缸气门数(个) | 发动机_配气机构 | 发动机_最大马力(Ps) | 发动机_最大功率(kW) | 发动机_最大功率转速(rpm) | 发动机_最大扭矩(N·m) | 发动机_最大扭矩转速(rpm) | 发动机_最大净功率(kW) | 发动机_能源类型 | 发动机_燃油标号 | 发动机_供油方式 | 发动机_缸盖材料 | 发动机_缸体材料 | 发动机_环保标准 | 变速箱_简称 | 变速箱_挡位个数 | 变速箱_变速箱类型 | 底盘转向_驱动方式 | 底盘转向_前悬架类型 | 底盘转向_后悬架类型 | 底盘转向_助力类型 | 底盘转向_车体结构 | 车轮制动_前制动器类型 | 车轮制动_后制动器类型 | 车轮制动_驻车制动类型 | 车轮制动_前轮胎规格 | 车轮制动_后轮胎规格 | 车轮制动_备胎规格 | 基本参数_WLTC纯电续航里程(km) | 基本参数_CLTC纯电续航里程(km) | 基本参数_电池快充时间(小时) | 基本参数_电池快充电量范围(%) | 基本参数_电动机(Ps) | 基本参数_最低荷电状态油耗(L/100km)WLTC | 基本参数_最低荷电状态油耗(L/100km)NEDC | 基本参数_油电综合燃料消耗量(L/100km) | 基本参数_首任车主质保政策 | 车身_接近角(°) | 车身_离去角(°) | 车身_最小转弯半径(m) | 电动机_前电动机品牌 | 电动机_前电动机型号 | 电动机_电机类型 | 电动机_电动机总功率(kW) | 电动机_电动机总马力(Ps) | 电动机_电动机总扭矩(N·m) | 电动机_前电动机最大功率(kW) | 电动机_前电动机最大扭矩(N·m) | 电动机_驱动电机数 | 电动机_电机布局 | 电池/充电_电池类型 | 电池/充电_电芯品牌 | 电池/充电_电池冷却方式 | 电池/充电_WLTC纯电续航里程(km) | 电池/充电_CLTC纯电续航里程(km) | 电池/充电_CLTC综合续航(km) | 电池/充电_电池能量(kWh) | 电池/充电_百公里耗电量(kWh/100km) | 电池/充电_快充功能 | 电池/充电_快充功率(kW) | 电池/充电_电池快充时间(小时) | 电池/充电_电池快充电量范围(%) | 电池/充电_慢充接口位置 | 电池/充电_快充接口位置 | 电池/充电_对外交流放电功率(kW) | 基本参数_电池慢充时间(小时) | 基本参数_电池慢充电量范围(%) | 基本参数_电能当量燃料消耗量(L/100km) | 车身_前备厢容积(L) | 电动机_后电动机品牌 | 电动机_后电动机型号 | 电动机_后电动机最大功率(kW) | 电动机_后电动机最大扭矩(N·m) | 电动机_三电系统质保 | 电动机_三电首任车主质保政策 | 电池/充电_电池特有技术 | 电池/充电_高压快充 | 电池/充电_高压平台（V） | 电池/充电_电池慢充时间(小时) | 电池/充电_电池慢充电量范围(%) | 底盘转向_四驱形式 | 车身_满载最小离地间隙(mm) | 车身_空载最小离地间隙(mm) | 基本参数_NEDC纯电续航里程(km) | 电池/充电_NEDC纯电续航里程(km) | 电池/充电_电池能量密度(Wh/kg) | 电池/充电_对外放电最低允许值(%) | 基本参数_准拖挂车总质量(kg) | 车身_最大涉水深度(mm) | 发动机_压缩比 | 发动机_缸径(mm) | 底盘转向_中央差速器结构 | 车轮制动_备胎放置方式 | 基本参数_最低荷电状态油耗(L/100km)CLTC | 基本参数_NEDC综合油耗(L/100km) | 发动机_发动机特有技术 | 电池/充电_NEDC综合续航(km) | 电动机_系统综合功率(kW) | 电动机_系统综合功率(Ps) | 电动机_系统综合扭矩(N·m) | 电池/充电_电池组质保 | 基本参数_官方0-50km/h加速(s) | 车身_最小离地间隙(mm) | 电池/充电_换电 | 基本参数_官方100-0km/h制动(m) | 车身_最大爬坡度(%) | 发动机_行程(mm) | 基本参数_最低荷电状态油耗(L/100km) | 底盘转向_线控智能底盘 | 电池/充电_WLTC综合续航(km) | 车身_纵向通过角(°) | 车身_后排车门开启方式 | 电池/充电_对外直流放电功率(kW) | 车身_气罐容积(L) | 车身_最大爬坡角度(°) | 基本参数_CLTC综合油耗(L/100km) | 电池/充电_充电桩价格（元） | 发动机_最低燃油标号
现代 | 伊兰特 | 2023款 1.5L CVT GLS领先版 | 9.98万 | 51 | 1.5L | 伊兰特 2023款 1.5L CVT GLS领先版 | 9.98万 | 暂无报价 | 北京现代 | 紧凑型车 | 汽油 | 国VI | 2023-08-25 | 84.5 | 143.9 | CVT无级变速 | 4门5座三厢车 | 1.5L 115马力 L4 | 4720*1810*1415 | - | 190 | 5.36 | 三年或10万公里 | 1208 | - | 4720 | 1810 | 1415 | 2720 | - | - | 三厢车 | 平开门 | 4 | 5 | 47 | 474 | - | - | 1497 | 1.5 | 自然吸气 | 横置 | L | 4 | 4 | DOHC | 115 | 84.5 | 6300 | 143.9 | 4500 | 84.5 | 汽油 | 92号 | 多点电喷 | 铝合金 | 铝合金 | 国VI | CVT无级变速 | 无级变速 | 无级变速箱(CVT) | 前置前驱 | 麦弗逊式独立悬架 | 扭力梁式非独立悬架 | 电动助力 | 承载式 | 通风盘式 | 盘式 | 电子驻车 | 205/55 R16 | 205/55 R16 | 非全尺寸
现代 | 伊兰特 | 2023款 1.5L CVT GLX精英版 | 11.28万 | 51 | 1.5L | 伊兰特 2023款 1.5L CVT GLX精英版 | 11.28万 | 暂无报价 | 北京现代 | 紧凑型车 | 汽油 | 国VI | 2023-08-25 | 84.5 | 143.9 | CVT无级变速 | 4门5座三厢车 | 1.5L 115马力 L4 | 4720*1810*1415 | - | 190 | 5.55 | 三年或10万公里 | 1261 | - | 4720 | 1810 | 1415 | 2720 | - | - | 三厢车 | 平开门 | 4 | 5 | 47 | 474 | - | - | 1497 | 1.5 | 自然吸气 | 横置 | L | 4 | 4 | DOHC | 115 | 84.5 | 6300 | 143.9 | 4500 | 84.5 | 汽油 | 92号 | 多点电喷 | 铝合金 | 铝合金 | 国VI | CVT无级变速 | 无级变速 | 无级变速箱(CVT) | 前置前驱 | 麦弗逊式独立悬架 | 扭力梁式非独立悬架 | 电动助力 | 承载式 | 通风盘式 | 盘式 | 电子驻车 | 225/45 R17 | 225/45 R17 | 非全尺寸
现代 | 伊兰特 | 2023款 1.5L CVT LUX尊贵版 | 12.38万 | 51 | 1.5L | 伊兰特 2023款 1.5L CVT LUX尊贵版 | 12.38万 | 暂无报价 | 北京现代 | 紧凑型车 | 汽油 | 国VI | 2023-08-25 | 84.5 | 143.9 | CVT无级变速 | 4门5座三厢车 | 1.5L 115马力 L4 | 4720*1810*1415 | - | 190 | 5.55 | 三年或10万公里 | 1261 | - | 4720 | 1810 | 1415 | 2720 | - | - | 三厢车 | 平开门 | 4 | 5 | 47 | 474 | - | - | 1497 | 1.5 | 自然吸气 | 横置 | L | 4 | 4 | DOHC | 115 | 84.5 | 6300 | 143.9 | 4500 | 84.5 | 汽油 | 92号 | 多点电喷 | 铝合金 | 铝合金 | 国VI | CVT无级变速 | 无级变速 | 无级变速箱(CVT) | 前置前驱 | 麦弗逊式独立悬架 | 扭力梁式非独立悬架 | 电动助力 | 承载式 | 通风盘式 | 盘式 | 电子驻车 | 225/45 R17 | 225/45 R17 | 非全尺寸
现代 | 伊兰特 | 2023款 1.5L CVT TOP旗舰版 | 13.38万 | 51 | 1.5L | 伊兰特 2023款 1.5L CVT TOP旗舰版 | 13.38万 | 暂无报价 | 北京现代 | 紧凑型车 | 汽油 | 国VI | 2023-08-25 | 84.5 | 143.9 | CVT无级变速 | 4门5座三厢车 | 1.5L 115马力 L4 | 4720*1810*1415 | - | 190 | 5.55 | 三年或10万公里 | 1261 | - | 4720 | 1810 | 1415 | 2720 | - | - | 三厢车 | 平开门 | 4 | 5 | 47 | 474 | - | - | 1497 | 1.5 | 自然吸气 | 横置 | L | 4 | 4 | DOHC | 115 | 84.5 | 6300 | 143.9 | 4500 | 84.5 | 汽油 | 92号 | 多点电喷 | 铝合金 | 铝合金 | 国VI | CVT无级变速 | 无级变速 | 无级变速箱(CVT) | 前置前驱 | 麦弗逊式独立悬架 | 扭力梁式非独立悬架 | 电动助力 | 承载式 | 通风盘式 | 盘式 | 电子驻车 | 225/45 R17 | 225/45 R17 | 非全尺寸
现代 | 伊兰特 | 2023款 240TGDi DCT N Line GLX精英版 | 12.98万 | 51 | 1.4T | 伊兰特 2023款 240TGDi DCT N Line GLX精英版 | 12.98万 | 暂无报价 | 北京现代 | 紧凑型车 | 汽油 | 国VI | 2023-10-21 | 103 | 211 | 7挡干式双离合 | 4门5座三厢车 | 1.4T 140马力 L4 | 4725*1810*1415 | - | 208 | 5.66 | 三年或10万公里 | 1282 | - | 4725 | 1810 | 1415 | 2720 | - | - | 三厢车 | 平开门 | 4 | 5 | 47 | 474 | - | - | 1353 | 1.4 | 涡轮增压 | 横置 | L | 4 | 4 | DOHC | 140 | 103 | 6000 | 211 | 1400-4300 | 103 | 汽油 | 92号 | 直喷 | 铝合金 | 铝合金 | 国VI | 7挡干式双离合 | 7 | 干式双离合变速箱(DCT) | 前置前驱 | 麦弗逊式独立悬架 | 扭力梁式非独立悬架 | 电动助力 | 承载式 | 通风盘式 | 盘式 | 电子驻车 | 225/45 R17 | 225/45 R17 | 非全尺寸
现代 | 伊兰特 | 2023款 240TGDi DCT N Line LUX尊贵版 | 13.98万 | 51 | 1.4T | 伊兰特 2023款 240TGDi DCT N Line LUX尊贵版 | 13.98万 | 暂无报价 | 北京现代 | 紧凑型车 | 汽油 | 国VI | 2023-10-21 | 103 | 211 | 7挡干式双离合 | 4门5座三厢车 | 1.4T 140马力 L4 | 4725*1810*1415 | - | 208 | 6.10 | 三年或10万公里 | 1322 | - | 4725 | 1810 | 1415 | 2720 | - | - | 三厢车 | 平开门 | 4 | 5 | 47 | 474 | - | - | 1353 | 1.4 | 涡轮增压 | 横置 | L | 4 | 4 | DOHC | 140 | 103 | 6000 | 211 | 1400-4300 | 103 | 汽油 | 92号 | 直喷 | 铝合金 | 铝合金 | 国VI | 7挡干式双离合 | 7 | 干式双离合变速箱(DCT) | 前置前驱 | 麦弗逊式独立悬架 | 扭力梁式非独立悬架 | 电动助力 | 承载式 | 通风盘式 | 盘式 | 电子驻车 | 225/40 R18 | 225/40 R18 | 非全尺寸
现代 | 伊兰特 | 2023款 240TGDi DCT N Line TOP旗舰版 | 14.98万 | 51 | 1.4T | 伊兰特 2023款 240TGDi DCT N Line TOP旗舰版 | 14.98万 | 暂无报价 | 北京现代 | 紧凑型车 | 汽油 | 国VI | 2023-10-21 | 103 | 211 | 7挡干式双离合 | 4门5座三厢车 | 1.4T 140马力 L4 | 4725*1810*1415 | - | 208 | 6.10 | 三年或10万公里 | 1322 | - | 4725 | 1810 | 1415 | 2720 | - | - | 三厢车 | 平开门 | 4 | 5 | 47 | 474 | - | - | 1353 | 1.4 | 涡轮增压 | 横置 | L | 4 | 4 | DOHC | 140 | 103 | 6000 | 211 | 1400-4300 | 103 | 汽油 | 92号 | 直喷 | 铝合金 | 铝合金 | 国VI | 7挡干式双离合 | 7 | 干式双离合变速箱(DCT) | 前置前驱 | 麦弗逊式独立悬架 | 扭力梁式非独立悬架 | 电动助力 | 承载式 | 通风盘式 | 盘式 | 电子驻车 | 225/40 R18 | 225/40 R18 | 非全尺寸
比亚迪 | 海狮05 DM-i | 2025款 DM-i 75KM豪华型 | 11.28万 | 7807 | 1.5L | 海狮05 DM-i 2025款 DM-i 75KM豪华型 | 11.28万 | 暂无报价 | 比亚迪 | 紧凑型SUV | 插电式混合动力 | 国VI | 2024-09-23 | - | - | E-CVT无级变速 | 5门5座SUV | 1.5L 101马力 L4 | 4710*1880*1720 | 8.3 | 180 | 1.86 | 六年或15万公里 | 1635 | 2010 | 4710 | 1880 | 1720 | 2712 | 1573 | 1582 | SUV | 平开门 | 5 | 5 | 52 | 407-1430 | - | BYD472QC | 1498 | 1.5 | 自然吸气 | 横置 | L | 4 | 4 | DOHC | 101 | 74 | - | 126 | - | 70 | 插电式混合动力 | 92号 | 多点电喷 | 铝合金 | 铝合金 | 国VI | E-CVT无级变速 | 无级变速 | 电子无级变速箱(E-CVT) | 前置前驱 | 麦弗逊式独立悬架 | 多连杆式独立悬架 | 电动助力 | 承载式 | 通风盘式 | 盘式 | 电子驻车 | 225/60 R18 | 225/60 R18 | 补胎工具 | 64 | 75 | - | - | 163 | 4.85 | 3.79 | 3.38 | 终身质保/非营运（责任免除条款以官方为准） | 18 | 22 | 5.8 | 比亚迪 | TZ210XYB | 永磁/同步 | 120 | 163 | 210 | 120 | 210 | 单电机 | 前置 | 磷酸铁锂电池 | 弗迪 | 直冷 | 64 | 75 | 1360 | 12.9 | 13.1 | - | - | - | - | 车右后侧 | - | 3.3
比亚迪 | 海狮05 DM-i | 2025款 DM-i 75KM尊贵型 | 12.28万 | 7807 | 1.5L | 海狮05 DM-i 2025款 DM-i 75KM尊贵型 | 12.28万 | 暂无报价 | 比亚迪 | 紧凑型SUV | 插电式混合动力 | 国VI | 2024-09-23 | - | - | E-CVT无级变速 | 5门5座SUV | 1.5L 101马力 L4 | 4710*1880*1720 | 8.3 | 180 | 1.86 | 六年或15万公里 | 1635 | 2010 | 4710 | 1880 | 1720 | 2712 | 1573 | 1582 | SUV | 平开门 | 5 | 5 | 52 | 407-1430 | - | BYD472QC | 1498 | 1.5 | 自然吸气 | 横置 | L | 4 | 4 | DOHC | 101 | 74 | - | 126 | - | 70 | 插电式混合动力 | 92号 | 多点电喷 | 铝合金 | 铝合金 | 国VI | E-CVT无级变速 | 无级变速 | 电子无级变速箱(E-CVT) | 前置前驱 | 麦弗逊式独立悬架 | 多连杆式独立悬架 | 电动助力 | 承载式 | 通风盘式 | 盘式 | 电子驻车 | 225/60 R18 | 225/60 R18 | 补胎工具 | 64 | 75 | - | - | 163 | 4.85 | 3.79 | 3.38 | 终身质保/非营运（责任免除条款以官方为准） | 18 | 22 | 5.8 | 比亚迪 | TZ210XYB | 永磁/同步 | 120 | 163 | 210 | 120 | 210 | 单电机 | 前置 | 磷酸铁锂电池 | 弗迪 | 直冷 | 64 | 75 | 1360 | 12.9 | 13.1 | - | - | - | - | 车右后侧 | - | 3.3
比亚迪 | 海狮05 DM-i | 2025款 DM-i 115KM尊荣型 | 13.28万 | 7807 | 1.5L | 海狮05 DM-i 2025款 DM-i 115KM尊荣型 | 13.28万 | 暂无报价 | 比亚迪 | 紧凑型SUV | 插电式混合动力 | 国VI | 2024-09-23 | - | - | E-CVT无级变速 | 5门5座SUV | 1.5L 101马力 L4 | 4710*1880*1720 | 8.5 | 180 | 1.14 | 六年或15万公里 | 1765 | 2140 | 4710 | 1880 | 1720 | 2712 | 1573 | 1582 | SUV | 平开门 | 5 | 5 | 52 | 407-1430 | - | BYD472QC | 1498 | 1.5 | 自然吸气 | 横置 | L | 4 | 4 | DOHC | 101 | 74 | - | 126 | - | 70 | 插电式混合动力 | 92号 | 多点电喷 | 铝合金 | 铝合金 | 国VI | E-CVT无级变速 | 无级变速 | 电子无级变速箱(E-CVT) | 前置前驱 | 麦弗逊式独立悬架 | 多连杆式独立悬架 | 电动助力 | 承载式 | 通风盘式 | 盘式 | 电子驻车 | 225/60 R18 | 225/60 R18 | 补胎工具 | 93 | 115 | 0.57 | 30-80 | 163 | 4.9 | 3.79 | 2.97 | 终身质保/非营运（责任免除条款以官方为准） | 18 | 22 | 5.8 | 比亚迪 | TZ210XYB | 永磁/同步 | 120 | 163 | 210 | 120 | 210 | 单电机 | 前置 | 磷酸铁锂电池 | 弗迪 | 直冷 | 93 | 115 | 1400 | 18.3 | 15.8 | 支持 | 18 | 0.57 | 30-80 | 车右后侧 | 车右后侧 | 3.3
比亚迪 | 海狮05 DM-i | 2025款 DM-i 115KM旗舰型 | 14.28万 | 7807 | 1.5L | 海狮05 DM-i 2025款 DM-i 115KM旗舰型 | 14.28万 | 暂无报价 | 比亚迪 | 紧凑型SUV | 插电式混合动力 | 国VI | 2024-09-23 | - | - | E-CVT无级变速 | 5门5座SUV | 1.5L 101马力 L4 | 4710*1880*1720 | 8.5 | 180 | 1.14 | 六年或15万公里 | 1765 | 2140 | 4710 | 1880 | 1720 | 2712 | 1573 | 1582 | SUV | 平开门 | 5 | 5 | 52 | 407-1430 | - | BYD472QC | 1498 | 1.5 | 自然吸气 | 横置 | L | 4 | 4 | DOHC | 101 | 74 | - | 126 | - | 70 | 插电式混合动力 | 92号 | 多点电喷 | 铝合金 | 铝合金 | 国VI | E-CVT无级变速 | 无级变速 | 电子无级变速箱(E-CVT) | 前置前驱 | 麦弗逊式独立悬架 | 多连杆式独立悬架 | 电动助力 | 承载式 | 通风盘式 | 盘式 | 电子驻车 | 235/50 R19 | 235/50 R19 | 补胎工具 | 93 | 115 | 0.57 | 30-80 | 163 | 4.9 | 3.79 | 2.97 | 终身质保/非营运（责任免除条款以官方为准） | 18 | 22 | 5.8 | 比亚迪 | TZ210XYB | 永磁/同步 | 120 | 163 | 210 | 120 | 210 | 单电机 | 前置 | 磷酸铁锂电池 | 弗迪 | 直冷 | 93 | 115 | 1400 | 18.3 | 15.8 | 支持 | 18 | 0.57 | 30-80 | 车右后侧 | 车右后侧 | 3.3
比亚迪 | 海狮05 DM-i | 2025款 DM-i 智驾版 75KM豪华型 | 10.28万 | 7807 | 1.5L | 海狮05 DM-i 2025款 DM-i 智驾版 75KM豪华型 | 10.28万 | 暂无报价 | 比亚迪 | 紧凑型SUV | 插电式混合动力 | 国VI | 2025-02-10 | - | - | E-CVT无级变速 | 5门5座SUV | 1.5L 101马力 L4 | 4726*1880*1720 | 8.3 | 180 | 1.86 | 六年或15万公里 | 1670 | 2045 | 4726 | 1880 | 1720 | 2712 | 1573 | 1582 | SUV | 平开门 | 5 | 5 | 52 | 407-1430 | - | BYD472QC | 1498 | 1.5 | 自然吸气 | 横置 | L | 4 | 4 | DOHC | 101 | 74 | - | 126 | - | 70 | 插电式混合动力 | 92号 | 多点电喷 | 铝合金 | 铝合金 | 国VI | E-CVT无级变速 | 无级变速 | 电子无级变速箱(E-CVT) | 前置前驱 | 麦弗逊式独立悬架 | 多连杆式独立悬架 | 电动助力 | 承载式 | 通风盘式 | 盘式 | 电子驻车 | 225/60 R18 | 225/60 R18 | 补胎工具 | 64 | 75 | - | - | 163 | 4.85 | 3.79 | 3.38 | 终身质保/非营运（责任免除条款以官方为准） | 18 | 22 | 5.8 | 比亚迪 | TZ210XYB | 永磁/同步 | 120 | 163 | 210 | 120 | 210 | 单电机 | 前置 | 磷酸铁锂电池 | 弗迪 | 直冷 | 64 | 75 | 1360 | 12.9 | 13.1 | - | - | - | - | 车右后侧 | - | 3.3
比亚迪 | 海狮05 DM-i | 2025款 DM-i 智驾版 75KM尊贵型 | 11.28万 | 7807 | 1.5L | 海狮05 DM-i 2025款 DM-i 智驾版 75KM尊贵型 | 11.28万 | 暂无报价 | 比亚迪 | 紧凑型SUV | 插电式混合动力 | 国VI | 2025-02-10 | - | - | E-CVT无级变速 | 5门5座SUV | 1.5L 101马力 L4 | 4726*1880*1720 | 8.3 | 180 | 1.86 | 六年或15万公里 | 1670 | 2045 | 4726 | 1880 | 1720 | 2712 | 1573 | 1582 | SUV | 平开门 | 5 | 5 | 52 | 407-1430 | - | BYD472QC | 1498 | 1.5 | 自然吸气 | 横置 | L | 4 | 4 | DOHC | 101 | 74 | - | 126 | - | 70 | 插电式混合动力 | 92号 | 多点电喷 | 铝合金 | 铝合金 | 国VI | E-CVT无级变速 | 无级变速 | 电子无级变速箱(E-CVT) | 前置前驱 | 麦弗逊式独立悬架 | 多连杆式独立悬架 | 电动助力 | 承载式 | 通风盘式 | 盘式 | 电子驻车 | 225/60 R18 | 225/60 R18 | 补胎工具 | 64 | 75 | - | - | 163 | 4.85 | 3.79 | 3.38 | 终身质保/非营运（责任免除条款以官方为准） | 18 | 22 | 5.8 | 比亚迪 | TZ210XYB | 永磁/同步 | 120 | 163 | 210 | 120 | 210 | 单电机 | 前置 | 磷酸铁锂电池 | 弗迪 | 直冷 | 64 | 75 | 1360 | 12.9 | 13.1 | - | - | - | - | 车右后侧 | - | 3.3
比亚迪 | 海狮05 DM-i | 2025款 DM-i 智驾版 115KM尊荣型 | 12.28万 | 7807 | 1.5L | 海狮05 DM-i 2025款 DM-i 智驾版 115KM尊荣型 | 12.28万 | 暂无报价 | 比亚迪 | 紧凑型SUV | 插电式混合动力 | 国VI | 2025-02-10 | - | - | E-CVT无级变速 | 5门5座SUV | 1.5L 101马力 L4 | 4726*1880*1720 | 8.5 | 180 | 1.14 | 六年或15万公里 | 1765 | 2140 | 4726 | 1880 | 1720 | 2712 | 1573 | 1582 | SUV | 平开门 | 5 | 5 | 52 | 407-1430 | - | BYD472QC | 1498 | 1.5 | 自然吸气 | 横置 | L | 4 | 4 | DOHC | 101 | 74 | - | 126 | - | 70 | 插电式混合动力 | 92号 | 多点电喷 | 铝合金 | 铝合金 | 国VI | E-CVT无级变速 | 无级变速 | 电子无级变速箱(E-CVT) | 前置前驱 | 麦弗逊式独立悬架 | 多连杆式独立悬架 | 电动助力 | 承载式 | 通风盘式 | 盘式 | 电子驻车 | 225/60 R18 | 225/60 R18 | 补胎工具 | 93 | 115 | 0.57 | 30-80 | 163 | 4.9 | 3.79 | 2.97 | 终身质保/非营运（责任免除条款以官方为准） | 18 | 22 | 5.8 | 比亚迪 | TZ210XYB | 永磁/同步 | 120 | 163 | 210 | 120 | 210 | 单电机 | 前置 | 磷酸铁锂电池 | 弗迪 | 直冷 | 93 | 115 | 1400 | 18.3 | 15.8 | 支持 | 18 | 0.57 | 30-80 | 车右后侧 | 车右后侧 | 3.3
比亚迪 | 海狮05 DM-i | 2025款 DM-i 智驾版 115KM旗舰型 | 13.28万 | 7807 | 1.5L | 海狮05 DM-i 2025款 DM-i 智驾版 115KM旗舰型 | 13.28万 | 暂无报价 | 比亚迪 | 紧凑型SUV | 插电式混合动力 | 国VI | 2025-02-10 | - | - | E-CVT无级变速 | 5门5座SUV | 1.5L 101马力 L4 | 4726*1880*1720 | 8.5 | 180 | 1.14 | 六年或15万公里 | 1765 | 2140 | 4726 | 1880 | 1720 | 2712 | 1573 | 1582 | SUV | 平开门 | 5 | 5 | 52 | 407-1430 | - | BYD472QC | 1498 | 1.5 | 自然吸气 | 横置 | L | 4 | 4 | DOHC | 101 | 74 | - | 126 | - | 70 | 插电式混合动力 | 92号 | 多点电喷 | 铝合金 | 铝合金 | 国VI | E-CVT无级变速 | 无级变速 | 电子无级变速箱(E-CVT) | 前置前驱 | 麦弗逊式独立悬架 | 多连杆式独立悬架 | 电动助力 | 承载式 | 通风盘式 | 盘式 | 电子驻车 | 235/50 R19 | 235/50 R19 | 补胎工具 | 93 | 115 | 0.57 | 30-80 | 163 | 4.9 | 3.79 | 2.97 | 终身质保/非营运（责任免除条款以官方为准） | 18 | 22 | 5.8 | 比亚迪 | TZ210XYB | 永磁/同步 | 120 | 163 | 210 | 120 | 210 | 单电机 | 前置 | 磷酸铁锂电池 | 弗迪 | 直冷 | 93 | 115 | 1400 | 18.3 | 15.8 | 支持 | 18 | 0.57 | 30-80 | 车右后侧 | 车右后侧 | 3.3
阿维塔 | 阿维塔06 | 2025款 Pro增程版 | 20.99万 | 7752 | 1.5T | 阿维塔06 2025款 Pro增程版 | 20.99万 | 暂无报价 | 阿维塔科技 | 中型车 | 增程式 | 国VI | 2025-04-19 | 231 | 367 | 电动车单速变速箱 | 4门5座三厢车 | 增程器 156马力 | 4855*1960*1467 | 6.6 | 190 | 0.7 | 五年或12万公里 | 2120 | 2501 | 4855 | 1960 | 1467 | 2940 | 1668 | 1686 | 三厢车 | 平开门 | 4 | 5 |  | 416-1266 | - | JL469ZQ1 | 1497 | 1.5 | 涡轮增压 | 横置 | L | 4 | 4 | DOHC | 156 | 115 | - | - | - | 110 | 增程式 | 92号 | 直喷 | 铝合金 | 铝合金 | 国VI | 电动车单速变速箱 | 1 | 固定齿比变速箱 | 后置后驱 | 双叉臂式独立悬架 | 多连杆式独立悬架 | 电动助力 | 承载式 | 通风盘式 | 盘式 | 电子驻车 | 255/45 R20 | 255/45 R20 | - | 170 | 230 | 0.25 | 30-80 | 314 | 5.36 |  | 2.7 |  | 14 | 18 |  | - | - | 永磁/同步 | 231 | 314 | 367 | - | - | 单电机 | 后置 | 磷酸铁锂电池 | 时代长安 | 液冷 | 170 | 230 | 1190 | 31.7 | 17.2 | 支持 |  | 0.25 | 30-80 | 车左后侧 | 车左后侧 | 3.3 | 6 | 0-100 | - | - | - | ATDM01 | 231 | 367 | 八年或16万公里 | 终身质保/非营运（责任免除条款以官方为准） | 骁遥电池 | - | - | 6 | 0-100 | -
阿维塔 | 阿维塔06 | 2025款 Elite增程版 | 21.99万 | 7752 | 1.5T | 阿维塔06 2025款 Elite增程版 | 21.99万 | 暂无报价 | 阿维塔科技 | 中型车 | 增程式 | 国VI | 2025-11-03 | 231 | 367 | 电动车单速变速箱 | 4门5座三厢车 | 增程器 156马力 | 4855*1960*1467 | 6.6 | 190 | 0.7 | 五年或12万公里 | 2120 | 2501 | 4855 | 1960 | 1467 | 2940 | 1668 | 1686 | 三厢车 | 平开门 | 4 | 5 |  | 416-1266 | - | JL469ZQ1 | 1497 | 1.5 | 涡轮增压 | 横置 | L | 4 | 4 | DOHC | 156 | 115 | - | - | - | 110 | 增程式 | 92号 | 直喷 | 铝合金 | 铝合金 | 国VI | 电动车单速变速箱 | 1 | 固定齿比变速箱 | 后置后驱 | 双叉臂式独立悬架 | 多连杆式独立悬架 | 电动助力 | 承载式 | 通风盘式 | 盘式 | 电子驻车 | 255/45 R20 | 255/45 R20 | - | 170 | 230 | 0.25 | 30-80 | 314 | 5.36 |  | 2.7 |  | 14 | 18 |  | - | - | 永磁/同步 | 231 | 314 | 367 | - | - | 单电机 | 后置 | 磷酸铁锂电池 | 时代长安 | 液冷 | 170 | 230 | 1190 | 31.7 | 17.2 | 支持 |  | 0.25 | 30-80 | 车左后侧 | 车左后侧 | 3.3 | 6 | 0-100 | - | - | - | ATDM01 | 231 | 367 | 八年或16万公里 | 终身质保/非营运（责任免除条款以官方为准） | 骁遥电池 | - | - | 6 | 0-100 | -
阿维塔 | 阿维塔06 | 2025款 Max增程版 | 23.99万 | 7752 | 1.5T | 阿维塔06 2025款 Max增程版 | 23.99万 | 暂无报价 | 阿维塔科技 | 中型车 | 增程式 | 国VI | 2025-04-19 | 231 | 367 | 电动车单速变速箱 | 4门5座三厢车 | 增程器 156马力 | 4855*1960*1450 | 6.6 | 190 | 0.7 | 五年或12万公里 | 2120 | 2501 | 4855 | 1960 | 1450 | 2940 | 1668 | 1686 | 三厢车 | 平开门 | 4 | 5 |  | 416-1266 | - | JL469ZQ1 | 1497 | 1.5 | 涡轮增压 | 横置 | L | 4 | 4 | DOHC | 156 | 115 | - | - | - | 110 | 增程式 | 92号 | 直喷 | 铝合金 | 铝合金 | 国VI | 电动车单速变速箱 | 1 | 固定齿比变速箱 | 后置后驱 | 双叉臂式独立悬架 | 多连杆式独立悬架 | 电动助力 | 承载式 | 通风盘式 | 盘式 | 电子驻车 | 255/45 R20 | 255/45 R20 | - | 170 | 230 | 0.25 | 30-80 | 314 | 5.36 |  | 2.7 |  | 14 | 18 |  | - | - | 永磁/同步 | 231 | 314 | 367 | - | - | 单电机 | 后置 | 磷酸铁锂电池 | 时代长安 | 液冷 | 170 | 230 | 1190 | 31.7 | 17.2 | 支持 |  | 0.25 | 30-80 | 车左后侧 | 车左后侧 | 3.3 | 6 | 0-100 | - | - | - | ATDM01 | 231 | 367 | 八年或16万公里 | 终身质保/非营运（责任免除条款以官方为准） | 骁遥电池 | - | - | 6 | 0-100 | -
阿维塔 | 阿维塔06 | 2025款 Ultra增程版 | 26.99万 | 7752 | 1.5T | 阿维塔06 2025款 Ultra增程版 | 26.99万 | 暂无报价 | 阿维塔科技 | 中型车 | 增程式 | 国VI | 2025-08-29 | 231 | 367 | 电动车单速变速箱 | 4门5座三厢车 | 增程器 156马力 | 4855*1960*1450 | 6.9 | 190 | 0.55 | 五年或12万公里 | 2220 | 2601 | 4855 | 1960 | 1450 | 2940 | 1668 | 1686 | 三厢车 | 平开门 | 4 | 5 |  | 416-1266 | - | JL469ZQ1 | 1497 | 1.5 | 涡轮增压 | 横置 | L | 4 | 4 | DOHC | 156 | 115 | - | - | - | 110 | 增程式 | 92号 | 直喷 | 铝合金 | 铝合金 | 国VI | 电动车单速变速箱 | 1 | 固定齿比变速箱 | 后置后驱 | 双叉臂式独立悬架 | 多连杆式独立悬架 | 电动助力 | 承载式 | 通风盘式 | 盘式 | 电子驻车 | 255/45 R20 | 255/45 R20 | - | 240 | 330 | 0.17 | 30-80 | 314 | 5.6 |  | 2.73 |  | 14 | 18 |  | - | - | 永磁/同步 | 231 | 314 | 367 | - | - | 单电机 | 后置 | 磷酸铁锂电池 | 宁德时代 | 液冷 | 240 | 330 | 1250 | 45.06 | 18.8 | 支持 |  | 0.17 | 30-80 | 车左后侧 | 车左后侧 | 3.3 | 7.5 | 0-100 | - | - | - | ATDM01 | 231 | 367 | 八年或16万公里 | 终身质保/非营运（责任免除条款以官方为准） | 骁遥电池 | - | - | 7.5 | 0-100 | -
阿维塔 | 阿维塔06 | 2025款 Pro纯电版 | 21.99万 | 7752 | 固定齿比 | 阿维塔06 2025款 Pro纯电版 | 21.99万 | 暂无报价 | 阿维塔科技 | 中型车 | 纯电动 | - | 2025-04-19 | 252 | 365 | 电动车单速变速箱 | 4门5座三厢车 | 纯电动 | 4855*1960*1467 | 6.1 | 210 | - | 五年或12万公里 | 2210 | 2585 | 4855 | 1960 | 1467 | 2940 | 1668 | 1686 | 三厢车 | 平开门 | 4 | 5 |  | 416-1266 | - | - | - | - | - | - | - | - | - | - | - | - | - | - | - | - | 纯电动 | - | - | - | - | - | 电动车单速变速箱 | 1 | 固定齿比变速箱 | 后置后驱 | 双叉臂式独立悬架 | 多连杆式独立悬架 | 电动助力 | 承载式 | 通风盘式 | 盘式 | 电子驻车 | 255/45 R20 | 255/45 R20 | - | - | 650 | 0.17 | 30-80 | 343 | - |  | - |  | 14 | 18 |  | - | - | 永磁/同步 | 252 | 343 | 365 | - | - | 单电机 | 后置 | 磷酸铁锂电池 | 宁德时代 | 液冷 | - | 650 | - | 72.88 | 13.3 | 支持 |  | 0.17 | 30-80 | 车左后侧 | 车左后侧 | 3.3 | 13 | 0-100 | 1.54 | 70 | 深蓝汽车 | XTDM39 | 252 | 365 | 八年或16万公里 | 终身质保/非营运（责任免除条款以官方为准） | 神行电池 | 支持 | 800 | 13 | 0-100 | -
阿维塔 | 阿维塔06 | 2025款 Elite纯电版 | 22.99万 | 7752 | 固定齿比 | 阿维塔06 2025款 Elite纯电版 | 22.99万 | 暂无报价 | 阿维塔科技 | 中型车 | 纯电动 | - | 2025-11-03 | 252 | 365 | 电动车单速变速箱 | 4门5座三厢车 | 纯电动 | 4855*1960*1467 | 6.1 | 210 | - | 五年或12万公里 | 2210 | 2585 | 4855 | 1960 | 1467 | 2940 | 1668 | 1686 | 三厢车 | 平开门 | 4 | 5 |  | 416-1266 | - | - | - | - | - | - | - | - | - | - | - | - | - | - | - | - | 纯电动 | - | - | - | - | - | 电动车单速变速箱 | 1 | 固定齿比变速箱 | 后置后驱 | 双叉臂式独立悬架 | 多连杆式独立悬架 | 电动助力 | 承载式 | 通风盘式 | 盘式 | 电子驻车 | 255/45 R20 | 255/45 R20 | - | - | 650 | 0.17 | 30-80 | 343 | - |  | - |  | 14 | 18 |  | - | - | 永磁/同步 | 252 | 343 | 365 | - | - | 单电机 | 后置 | 磷酸铁锂电池 | 宁德时代 | 液冷 | - | 650 | - | 72.88 | 13.3 | 支持 |  | 0.17 | 30-80 | 车左后侧 | 车左后侧 | 3.3 | 13 | 0-100 | 1.54 | 70 | 深蓝汽车 | XTDM39 | 252 | 365 | 八年或16万公里 | 终身质保/非营运（责任免除条款以官方为准） | 神行电池 | 支持 | 800 | 13 | 0-100 | -
阿维塔 | 阿维塔06 | 2025款 Max纯电版 | 24.99万 | 7752 | 固定齿比 | 阿维塔06 2025款 Max纯电版 | 24.99万 | 暂无报价 | 阿维塔科技 | 中型车 | 纯电动 | - | 2025-04-19 | 252 | 365 | 电动车单速变速箱 | 4门5座三厢车 | 纯电动 | 4855*1960*1450 | 6.1 | 210 | - | 五年或12万公里 | 2210 | 2585 | 4855 | 1960 | 1450 | 2940 | 1668 | 1686 | 三厢车 | 平开门 | 4 | 5 |  | 416-1266 | - | - | - | - | - | - | - | - | - | - | - | - | - | - | - | - | 纯电动 | - | - | - | - | - | 电动车单速变速箱 | 1 | 固定齿比变速箱 | 后置后驱 | 双叉臂式独立悬架 | 多连杆式独立悬架 | 电动助力 | 承载式 | 通风盘式 | 盘式 | 电子驻车 | 255/45 R20 | 255/45 R20 | - | - | 650 | 0.17 | 30-80 | 343 | - |  | - |  | 14 | 18 |  | - | - | 永磁/同步 | 252 | 343 | 365 | - | - | 单电机 | 后置 | 磷酸铁锂电池 | 宁德时代 | 液冷 | - | 650 | - | 72.88 | 13.3 | 支持 |  | 0.17 | 30-80 | 车左后侧 | 车左后侧 | 3.3 | 13 | 0-100 | 1.54 | 70 | 深蓝汽车 | XTDM39 | 252 | 365 | 八年或16万公里 | 终身质保/非营运（责任免除条款以官方为准） | 神行电池 | 支持 | 800 | 13 | 0-100 | -
阿维塔 | 阿维塔06 | 2025款 Ultra纯电版 | 27.99万 | 7752 | 固定齿比 | 阿维塔06 2025款 Ultra纯电版 | 27.99万 | 暂无报价 | 阿维塔科技 | 中型车 | 纯电动 | - | 2025-04-19 | 440 | 645 | 电动车单速变速箱 | 4门5座三厢车 | 纯电动 | 4855*1960*1450 | 3.9 | 210 | - | 五年或12万公里 | 2320 | 2695 | 4855 | 1960 | 1450 | 2940 | 1668 | 1686 | 三厢车 | 平开门 | 4 | 5 |  | 416-1266 | - | - | - | - | - | - | - | - | - | - | - | - | - | - | - | - | 纯电动 | - | - | - | - | - | 电动车单速变速箱 | 1 | 固定齿比变速箱 | 双电机四驱 | 双叉臂式独立悬架 | 多连杆式独立悬架 | 电动助力 | 承载式 | 通风盘式 | 盘式 | 电子驻车 | 255/45 R20 | 255/45 R20 | - | - | 600 | 0.17 | 30-80 | 598 | - |  | - |  | 14 | 18 |  | 重庆青山 | XYDM05 | 前交流/异步 后永磁/同步 | 440 | 598 | 645 | 188 | 280 | 双电机 | 前置+后置 | 磷酸铁锂电池 | 宁德时代 | 液冷 | - | 600 | - | 72.88 | 14.3 | 支持 |  | 0.17 | 30-80 | 车左后侧 | 车左后侧 | 3.3 | 13 | 0-100 | 1.66 | 70 | 深蓝汽车 | XTDM39 | 252 | 365 | 八年或16万公里 | 终身质保/非营运（责任免除条款以官方为准） | 神行电池 | 支持 | 800 | 13 | 0-100 | 电动四驱
红旗 | 红旗天工08 | 2025款 605先锋版 | 21.59万 | 6913 | 固定齿比 | 红旗天工08 2025款 605先锋版 | 21.59万 | 暂无报价 | 一汽红旗 | 中大型SUV | 纯电动 |  | 2025-04-01 | 253 | 450 |  | 5门5座SUV |  | 4925*1950*1680 | 6.3 | 200 |  | 四年或10万公里 | 2336 | 2786 | 4925 | 1950 | 1680 | 3000 | 1672 | 1673 | SUV | 平开门 | 5 | 5 |  | 643-2050 | - | [21 empty] | 电动车单速变速箱 | 1 | 固定齿比变速箱 | 后置后驱 | 双叉臂式独立悬架 | 五连杆式独立悬架 | 电动助力 | 承载式 | 通风盘式 | 通风盘式 | 电子驻车 | 255/55 R19 | 255/55 R19 | - |  | 605 | 0.33 | 10-80 | 344 |  |  |  | 终身质保/非营运（责任免除条款以官方为准） | 18 | 25 | 6.01 | - | - | 永磁/同步 | 253 | 344 | 450 | - |  | 单电机 | 后置 | 磷酸铁锂电池 | 宁德时代; 时代一汽 | 液冷 |  | 605 |  | 85 | 15.7 | 支持 | 189 | 0.33 | 10-80 | 车右后侧 | 车右后侧 | 3 |  |  | 1.82 | 62 | 中国第一汽车集团 | CAM220PT8 | 253 | 450 |  |  |  |  | 400 |  |  | - | 150 | 178
红旗 | 红旗天工08 | 2025款 520 Max后驱版 | 23.98万 | 6913 | 固定齿比 | 红旗天工08 2025款 520 Max后驱版 | 23.98万 | 暂无报价 | 一汽红旗 | 中大型SUV | 纯电动 |  | 2025-01-07 | 253 | 450 |  | 5门5座SUV |  | 4925*1950*1680 | 6.5 | 200 |  | 四年或10万公里 | 2320 | 2770 | 4925 | 1950 | 1680 | 3000 | 1672 | 1673 | SUV | 平开门 | 5 | 5 |  | 643-2050 | - | [21 empty] | 电动车单速变速箱 | 1 | 固定齿比变速箱 | 后置后驱 | 双叉臂式独立悬架 | 五连杆式独立悬架 | 电动助力 | 承载式 | 通风盘式 | 通风盘式 | 电子驻车 | 255/55 R19 | 255/55 R19 | - |  | 520 | 0.42 | 10-80 | 344 |  |  |  | 终身质保/非营运（责任免除条款以官方为准） | 18 | 25 | 6.01 | - | - | 永磁/同步 | 253 | 344 | 450 | - |  | 单电机 | 后置 | 磷酸铁锂电池 | 一汽弗迪 | 液冷 |  | 520 |  | 75 | 15.7 | 支持 | 189 | 0.42 | 10-80 | 车右后侧 | 车右后侧 | 3 |  |  | 1.82 | 62 | 中国第一汽车集团 | CAM220PT8 | 253 | 450 |  |  |  |  | 400 |  |  | - | 150 | 178
红旗 | 红旗天工08 | 2025款 605 智选版 | 24.98万 | 6913 | 固定齿比 | 红旗天工08 2025款 605 智选版 | 24.98万 | 暂无报价 | 一汽红旗 | 中大型SUV | 纯电动 |  | 2025-04-24 | 253 | 450 |  | 5门5座SUV |  | 4925*1950*1680 | 6.3 | 200 |  | 四年或10万公里 | 2336 | 2786 | 4925 | 1950 | 1680 | 3000 | 1672 | 1673 | SUV | 平开门 | 5 | 5 |  | 643-2050 | - | [21 empty] | 电动车单速变速箱 | 1 | 固定齿比变速箱 | 后置后驱 | 双叉臂式独立悬架 | 五连杆式独立悬架 | 电动助力 | 承载式 | 通风盘式 | 通风盘式 | 电子驻车 | 255/55 R19 | 255/55 R19 | - |  | 605 | 0.33 | 10-80 | 344 |  |  |  | 终身质保/非营运（责任免除条款以官方为准） | 18 | 25 | 6.01 | - | - | 永磁/同步 | 253 | 344 | 450 | - |  | 单电机 | 后置 | 磷酸铁锂电池 | 宁德时代; 时代一汽 | 液冷 |  | 605 |  | 85 | 15.7 | 支持 | 189 | 0.33 | 10-80 | 车右后侧 | 车右后侧 | 3 |  |  | 1.82 | 62 | 中国第一汽车集团 | CAM220PT8 | 253 | 450 |  |  |  |  | 400 |  |  | - | 150 | 178
红旗 | 红旗天工08 | 2025款 730 智选版 | 30.98万 | 6913 | 固定齿比 | 红旗天工08 2025款 730 智选版 | 30.98万 | 暂无报价 | 一汽红旗 | 中大型SUV | 纯电动 |  | 2025-04-24 | 253 | 450 |  | 5门5座SUV |  | 4925*1950*1680 | 6.3 | 200 |  | 四年或10万公里 | 2350 | 2800 | 4925 | 1950 | 1680 | 3000 | 1672 | 1673 | SUV | 平开门 | 5 | 5 |  | 643-2050 | - | [21 empty] | 电动车单速变速箱 | 1 | 固定齿比变速箱 | 后置后驱 | 双叉臂式独立悬架 | 五连杆式独立悬架 | 电动助力 | 承载式 | 通风盘式 | 通风盘式 | 电子驻车 | 255/55 R19 | 255/55 R19 | - |  | 730 | 0.33 | 10-80 | 344 |  |  |  | 终身质保/非营运（责任免除条款以官方为准） | 18 | 25 | 6.01 | - | - | 永磁/同步 | 253 | 344 | 450 | - |  | 单电机 | 后置 | 三元锂电池 | 宁德时代; 时代一汽 | 液冷 |  | 730 |  | 111 | 15.7 | 支持 | 189 | 0.33 | 10-80 | 车右后侧 | 车右后侧 | 3 |  |  | 1.82 | 62 | 中国第一汽车集团 | CAM220PT8 | 253 | 450 |  |  |  |  | 400 |  |  | - | 150 | 178
红旗 | 红旗天工08 | 2025款 565四驱先锋版 | 24.59万 | 6913 | 固定齿比 | 红旗天工08 2025款 565四驱先锋版 | 24.59万 | 暂无报价 | 一汽红旗 | 中大型SUV | 纯电动 |  | 2025-04-01 | 455 | 756 |  | 5门5座SUV |  | 4925*1950*1680 | 3.9 | 200 |  | 四年或10万公里 | 2461 | 2911 | 4925 | 1950 | 1680 | 3000 | 1667 | 1658 | SUV | 平开门 | 5 | 5 |  | 643-2050 | - | [21 empty] | 电动车单速变速箱 | 1 | 固定齿比变速箱 | 双电机四驱 | 双叉臂式独立悬架 | 五连杆式独立悬架 | 电动助力 | 承载式 | 通风盘式 | 通风盘式 | 电子驻车 | 255/45 R21 | 275/40 R21 | - |  | 565 | 0.33 | 10-80 | 619 |  |  |  | 终身质保/非营运（责任免除条款以官方为准） | 18 | 25 | 6.01 | 中国第一汽车集团 | CAM190PT2 | 永磁/同步 | 455 | 619 | 756 | 202 |  | 双电机 | 前置+后置 | 磷酸铁锂电池 | 宁德时代; 时代一汽 | 液冷 |  | 565 |  | 85 | 16.9 | 支持 | 189 | 0.33 | 10-80 | 车右后侧 | 车右后侧 | 3 |  |  | 1.96 | 62 | 中国第一汽车集团 | CAM220PT8 | 253 | 450 |  |  |  |  | 400 |  |  | 电动四驱 | 150 | 178
红旗 | 红旗天工08 | 2025款 565 四驱智选版 | 27.98万 | 6913 | 固定齿比 | 红旗天工08 2025款 565 四驱智选版 | 27.98万 | 暂无报价 | 一汽红旗 | 中大型SUV | 纯电动 |  | 2025-04-24 | 455 | 756 |  | 5门5座SUV |  | 4925*1950*1680 | 3.9 | 200 |  | 四年或10万公里 | 2461 | 2911 | 4925 | 1950 | 1680 | 3000 | 1667 | 1658 | SUV | 平开门 | 5 | 5 |  | 643-2050 | - | [21 empty] | 电动车单速变速箱 | 1 | 固定齿比变速箱 | 双电机四驱 | 双叉臂式独立悬架 | 五连杆式独立悬架 | 电动助力 | 承载式 | 通风盘式 | 通风盘式 | 电子驻车 | 255/45 R21 | 275/40 R21 | - |  | 565 | 0.33 | 10-80 | 619 |  |  |  | 终身质保/非营运（责任免除条款以官方为准） | 18 | 25 | 5.3 | 中国第一汽车集团 | CAM190PT2 | 永磁/同步 | 455 | 619 | 756 | 202 |  | 双电机 | 前置+后置 | 磷酸铁锂电池 | 宁德时代; 时代一汽 | 液冷 |  | 565 |  | 85 | 16.9 | 支持 | 189 | 0.33 | 10-80 | 车右后侧 | 车右后侧 | 3 |  |  | 1.96 | 62 | 中国第一汽车集团 | CAM220PT8 | 253 | 450 |  |  |  |  | 400 |  |  | 电动四驱 | 150 | 178
红旗 | 红旗天工08 | 2025款 680 四驱智选版 | 33.98万 | 6913 | 固定齿比 | 红旗天工08 2025款 680 四驱智选版 | 33.98万 | 暂无报价 | 一汽红旗 | 中大型SUV | 纯电动 |  | 2025-04-24 | 455 | 756 |  | 5门5座SUV |  | 4925*1950*1680 | 3.9 | 200 |  | 四年或10万公里 | 2475 | 2970 | 4925 | 1950 | 1680 | 3000 | 1667 | 1658 | SUV | 平开门 | 5 | 5 |  | 643-2050 | - | [21 empty] | 电动车单速变速箱 | 1 | 固定齿比变速箱 | 双电机四驱 | 双叉臂式独立悬架 | 五连杆式独立悬架 | 电动助力 | 承载式 | 通风盘式 | 通风盘式 | 电子驻车 | 255/45 R21 | 275/40 R21 | - |  | 680 | 0.33 | 10-80 | 619 |  |  |  | 终身质保/非营运（责任免除条款以官方为准） | 18 | 25 | 5.3 | 中国第一汽车集团 | CAM190PT2 | 永磁/同步 | 455 | 619 | 756 | 202 |  | 双电机 | 前置+后置 | 三元锂电池 | 宁德时代; 时代一汽 | 液冷 |  | 680 |  | 111 | 16.9 | 支持 | 189 | 0.33 | 10-80 | 车右后侧 | 车右后侧 | 3 |  |  | 1.96 | 62 | 中国第一汽车集团 | CAM220PT8 | 253 | 450 |  |  |  |  | 400 |  |  | 电动四驱 | 150 | 178
红旗 | 红旗天工08 | 2025款 605 Max后驱版 | 24.98万 | 6913 | 固定齿比 | 红旗天工08 2025款 605 Max后驱版 | 24.98万 | 暂无报价 | 一汽红旗 | 中大型SUV | 纯电动 |  | 2025-01-07 | 253 | 450 |  | 5门5座SUV |  | 4925*1950*1680 | 6.3 | 200 |  | 四年或10万公里 | 2336 | 2786 | 4925 | 1950 | 1680 | 3000 | 1672 | 1673 | SUV | 平开门 | 5 | 5 |  | 643-2050 | - | [21 empty] | 电动车单速变速箱 | 1 | 固定齿比变速箱 | 后置后驱 | 双叉臂式独立悬架 | 五连杆式独立悬架 | 电动助力 | 承载式 | 通风盘式 | 通风盘式 | 电子驻车 | 255/55 R19 | 255/55 R19 | - |  | 605 | 0.33 | 10-80 | 344 |  |  |  | 终身质保/非营运（责任免除条款以官方为准） | 18 | 25 | 6.01 | - | - | 永磁/同步 | 253 | 344 | 450 | - |  | 单电机 | 后置 | 磷酸铁锂电池 | 宁德时代; 时代一汽 | 液冷 |  | 605 |  | 85 | 15.7 | 支持 | 189 | 0.33 | 10-80 | 车右后侧 | 车右后侧 | 3 |  |  | 1.82 | 62 | 中国第一汽车集团 | CAM220PT8 | 253 | 450 |  |  |  |  | 400 |  |  | - | 150 | 178
红旗 | 红旗天工08 | 2025款 565 Ultra四驱版 | 27.98万 | 6913 | 固定齿比 | 红旗天工08 2025款 565 Ultra四驱版 | 27.98万 | 暂无报价 | 一汽红旗 | 中大型SUV | 纯电动 |  | 2025-01-07 | 455 | 756 |  | 5门5座SUV |  | 4925*1950*1680 | 3.9 | 200 |  | 四年或10万公里 | 2461 | 2911 | 4925 | 1950 | 1680 | 3000 | 1667 | 1658 | SUV | 平开门 | 5 | 5 |  | 643-2050 | - | [21 empty] | 电动车单速变速箱 | 1 | 固定齿比变速箱 | 双电机四驱 | 双叉臂式独立悬架 | 五连杆式独立悬架 | 电动助力 | 承载式 | 通风盘式 | 通风盘式 | 电子驻车 | 255/45 R21 | 275/40 R21 | - |  | 565 | 0.33 | 10-80 | 619 |  |  |  | 终身质保/非营运（责任免除条款以官方为准） | 18 | 25 | 6.01 | 中国第一汽车集团 | CAM190PT2 | 永磁/同步 | 455 | 619 | 756 | 202 |  | 双电机 | 前置+后置 | 磷酸铁锂电池 | 宁德时代; 时代一汽 | 液冷 |  | 565 |  | 85 | 16.9 | 支持 | 189 | 0.33 | 10-80 | 车右后侧 | 车右后侧 | 3 |  |  | 1.96 | 62 | 中国第一汽车集团 | CAM220PT8 | 253 | 450 |  |  |  |  | 400 |  |  | 电动四驱 | 150 | 178
红旗 | 红旗天工08 | 2025款 730 Max后驱版 | 30.98万 | 6913 | 固定齿比 | 红旗天工08 2025款 730 Max后驱版 | 30.98万 | 暂无报价 | 一汽红旗 | 中大型SUV | 纯电动 |  | 2025-01-07 | 253 | 450 |  | 5门5座SUV |  | 4925*1950*1680 | 6.3 | 200 |  | 四年或10万公里 | 2350 | 2800 | 4925 | 1950 | 1680 | 3000 | 1672 | 1673 | SUV | 平开门 | 5 | 5 |  | 643-2050 | - | [21 empty] | 电动车单速变速箱 | 1 | 固定齿比变速箱 | 后置后驱 | 双叉臂式独立悬架 | 五连杆式独立悬架 | 电动助力 | 承载式 | 通风盘式 | 通风盘式 | 电子驻车 | 255/55 R19 | 255/55 R19 | - |  | 730 | 0.33 | 10-80 | 344 |  |  |  | 终身质保/非营运（责任免除条款以官方为准） | 18 | 25 | 6.01 | - | - | 永磁/同步 | 253 | 344 | 450 | - |  | 单电机 | 后置 | 三元锂电池 | 宁德时代; 时代一汽 | 液冷 |  | 730 |  | 111 | 15.7 | 支持 | 189 | 0.33 | 10-80 | 车右后侧 | 车右后侧 | 3 |  |  | 1.82 | 62 | 中国第一汽车集团 | CAM220PT8 | 253 | 450 |  |  |  |  | 400 |  |  | - | 150 | 178
红旗 | 红旗天工08 | 2025款 680 Ultra四驱版 | 33.98万 | 6913 | 固定齿比 | 红旗天工08 2025款 680 Ultra四驱版 | 33.98万 | 暂无报价 | 一汽红旗 | 中大型SUV | 纯电动 |  | 2025-01-07 | 455 | 756 |  | 5门5座SUV |  | 4925*1950*1680 | 3.9 | 200 |  | 四年或10万公里 | 2475 | 2970 | 4925 | 1950 | 1680 | 3000 | 1667 | 1658 | SUV | 平开门 | 5 | 5 |  | 643-2050 | - | [21 empty] | 电动车单速变速箱 | 1 | 固定齿比变速箱 | 双电机四驱 | 双叉臂式独立悬架 | 五连杆式独立悬架 | 电动助力 | 承载式 | 通风盘式 | 通风盘式 | 电子驻车 | 255/45 R21 | 275/40 R21 | - |  | 680 | 0.33 | 10-80 | 619 |  |  |  | 终身质保/非营运（责任免除条款以官方为准） | 18 | 25 | 6.01 | 中国第一汽车集团 | CAM190PT2 | 永磁/同步 | 455 | 619 | 756 | 202 |  | 双电机 | 前置+后置 | 三元锂电池 | 宁德时代; 时代一汽 | 液冷 |  | 680 |  | 111 | 16.9 | 支持 | 189 | 0.33 | 10-80 | 车右后侧 | 车右后侧 | 3 |  |  | 1.96 | 62 | 中国第一汽车集团 | CAM220PT8 | 253 | 450 |  |  |  |  | 400 |  |  | 电动四驱 | 150 | 178
合创汽车 | 合创007 | 2021款 BASE版 | 25.98万 | 5322 | 固定齿比 | 合创007 2021款 BASE版 | 25.98万 | 暂无报价 | 合创汽车 | 中型SUV | 纯电动 |  | 2021-05-06 | 135 | 350 |  | 5门5座SUV |  | 4879*1937*1680 | 8.2 | 170 |  | 五年不限公里 | 1920 | - | 4879 | 1937 | 1680 | 2919 | 1650 | 1660 | SUV | 平开门 | 5 | 5 |  | 450-1500 | - | [21 empty] | 电动车单速变速箱 | 1 | 固定齿比变速箱 | 前置前驱 | 麦弗逊式独立悬架 | 多连杆式独立悬架 | 电动助力 | 承载式 | 通风盘式 | 通风盘式 | 电子驻车 | 245/55 R19 | 245/55 R19 | 无 |  |  | 0.55 | 80 | 184 |  |  |  |  | 17 | 20 |  | - | - | 永磁/同步 | 135 |  | 350 | 135 | 350 | 单电机 | 前置 | 三元锂电池 | - |  |  |  |  | 73 | 15.9 |  |  | 0.55 | 80 | - | - | - | 6.2 |  | - | [5 empty] | 首任车主不限年限/里程（责任免除条款以官方为准） |  |  |  |  | 6.2 |  |  | 150 |  | 523 | 523 | - | -
合创汽车 | 合创007 | 2021款 PLUS版 | 29.98万 | 5322 | 固定齿比 | 合创007 2021款 PLUS版 | 29.98万 | 暂无报价 | 合创汽车 | 中型SUV | 纯电动 |  | 2021-05-06 | 150 | 350 |  | 5门5座SUV |  | 4879*1937*1680 | 7.9 | 170 |  | 五年不限公里 | 2030 | 2475 | 4879 | 1937 | 1680 | 2919 | 1650 | 1660 | SUV | 平开门 | 5 | 5 |  | 450-1500 | - | [21 empty] | 电动车单速变速箱 | 1 | 固定齿比变速箱 | 前置前驱 | 麦弗逊式独立悬架 | 多连杆式独立悬架 | 电动助力 | 承载式 | 通风盘式 | 通风盘式 | 电子驻车 | 245/50 R20 | 245/50 R20 | 无 |  |  | 0.58 | 80 | 204 |  |  |  |  | 17 | 20 |  | 日本电产 | TZ180XYA1203 | 永磁/同步 | 150 |  | 350 | 150 | 350 | 单电机 | 前置 | 三元锂电池 | 中航锂电 |  |  |  |  | 93.3 | 15.6 |  |  | 0.58 | 80 | 车右后侧 | 车右后侧 | 3.5 | 8 |  | 1.76 | [5 empty] | 首任车主不限年限/里程（责任免除条款以官方为准） |  |  |  |  | 8 |  |  | 150 |  | 643 | 643 | 180 | 20
奇瑞风云 | 风云X3 | 2026款 520乐游版 | 12.99万 | 8209 | 固定齿比 | 风云X3 2026款 520乐游版 | 12.99万 | 暂无报价 | 奇瑞汽车 | 紧凑型SUV | 纯电动 |  | 2026-01-26 | 185 | 300 |  | 5门5座SUV |  | 4327*1910*1715 | - | 150 |  | 三年或10万公里 | 1827 | 2227 | 4327 | 1910 | 1715 | 2715 | 1626 | 1645 | SUV | 平开门 | 5 | 5 |  | - | - | [21 empty] | 电动车单速变速箱 | 1 | 固定齿比变速箱 | 后置后驱 | 麦弗逊式独立悬架 | 多连杆式独立悬架 | 电动助力 | 承载式 | 通风盘式 | 盘式 | 电子驻车 | 225/60 R18 | 225/60 R18 | 无 |  | 520 | 0.42 | 30-80 | 252 |  |  |  | - | 27 | 31 | 5.7 |  |  | 永磁/同步 | 185 | 252 | 300 |  |  | 单电机 | 后置 | 磷酸铁锂电池 | 国轩高科 | 液冷 |  | 520 |  | 68.36 | 15.5 | 支持 | 100 | 0.42 | 30-80 | 车右后侧 | 车右后侧 | 6.6 |  |  | 1.80 |  | 奇瑞新能源 | 112AD3 | 185 | 300 |  | 五年或50万公里（责任免除条款以官方为准） | [7 empty] | 200
奇瑞风云 | 风云X3 | 2025款 401风尚版 | 8.99万 | 8209 | 固定齿比 | 风云X3 2025款 401风尚版 | 8.99万 | 暂无报价 | 奇瑞汽车 | 紧凑型SUV | 纯电动 |  | 2025-08-16 | 185 | 300 |  | 5门5座SUV |  | 4327*1910*1715 | - | 150 |  | 三年或10万公里 | 1722 | 2118 | 4327 | 1910 | 1715 | 2715 | 1626 | 1645 | SUV | 平开门 | 5 | 5 |  | - | - | [21 empty] | 电动车单速变速箱 | 1 | 固定齿比变速箱 | 后置后驱 | 麦弗逊式独立悬架 | 多连杆式独立悬架 | 电动助力 | 承载式 | 通风盘式 | 盘式 | 电子驻车 | 225/60 R18 | 225/60 R18 | 无 |  | 401 | 0.42 | 30-80 | 252 |  |  |  | 终身质保/非营运（责任免除条款以官方为准） | 27 | 31 | 5.7 |  |  | 永磁/同步 | 185 | 252 | 300 |  |  | 单电机 | 后置 | 磷酸铁锂电池 | 国轩高科 | 液冷 |  | 401 |  | 50.79 | 14.8 | 支持 | 75 | 0.42 | 30-80 | 车右后侧 | 车右后侧 | 6.6 |  |  | 1.72 |  | 奇瑞新能源 | 112AD3 | 185 | 300 |  | 终身质保/非营运（责任免除条款以官方为准） | [7 empty] | 200
奇瑞风云 | 风云X3 | 2025款 401雅尚版 | 9.99万 | 8209 | 固定齿比 | 风云X3 2025款 401雅尚版 | 9.99万 | 暂无报价 | 奇瑞汽车 | 紧凑型SUV | 纯电动 |  | 2025-10-01 | 185 | 300 |  | 5门5座SUV |  | 4327*1910*1715 | - | 150 |  | 三年或10万公里 | 1722 | 2118 | 4327 | 1910 | 1715 | 2715 | 1626 | 1645 | SUV | 平开门 | 5 | 5 |  | - | - | [21 empty] | 电动车单速变速箱 | 1 | 固定齿比变速箱 | 后置后驱 | 麦弗逊式独立悬架 | 多连杆式独立悬架 | 电动助力 | 承载式 | 通风盘式 | 盘式 | 电子驻车 | 225/60 R18 | 225/60 R18 | 无 |  | 401 | 0.42 | 30-80 | 252 |  |  |  | 终身质保/非营运（责任免除条款以官方为准） | 27 | 31 | 5.7 |  |  | 永磁/同步 | 185 | 252 | 300 |  |  | 单电机 | 后置 | 磷酸铁锂电池 | 国轩高科 | 液冷 |  | 401 |  | 50.79 | 14.8 | 支持 | 75 | 0.42 | 30-80 | 车右后侧 | 车右后侧 | 6.6 |  |  | 1.72 |  | 奇瑞新能源 | 112AD3 | 185 | 300 |  | 终身质保/非营运（责任免除条款以官方为准） | [7 empty] | 200
奇瑞风云 | 风云X3 | 2025款 520致尚版 | 10.99万 | 8209 | 固定齿比 | 风云X3 2025款 520致尚版 | 10.99万 | 暂无报价 | 奇瑞汽车 | 紧凑型SUV | 纯电动 |  | 2025-08-16 | 185 | 300 |  | 5门5座SUV |  | 4327*1910*1715 | - | 150 |  | 三年或10万公里 | 1827 | 2227 | 4327 | 1910 | 1715 | 2715 | 1626 | 1645 | SUV | 平开门 | 5 | 5 |  | - | - | [21 empty] | 电动车单速变速箱 | 1 | 固定齿比变速箱 | 后置后驱 | 麦弗逊式独立悬架 | 多连杆式独立悬架 | 电动助力 | 承载式 | 通风盘式 | 盘式 | 电子驻车 | 225/60 R18 | 225/60 R18 | 无 |  | 520 | 0.42 | 30-80 | 252 |  |  |  | 终身质保/非营运（责任免除条款以官方为准） | 27 | 31 | 5.7 |  |  | 永磁/同步 | 185 | 252 | 300 |  |  | 单电机 | 后置 | 磷酸铁锂电池 | 国轩高科 | 液冷 |  | 520 |  | 68.36 | 15.5 | 支持 | 100 | 0.42 | 30-80 | 车右后侧 | 车右后侧 | 6.6 |  |  | 1.80 |  | 奇瑞新能源 | 112AD3 | 185 | 300 |  | 终身质保/非营运（责任免除条款以官方为准） | [7 empty] | 200
捷途 | 捷途自由者 | 2026款 骏马版 1.5TD DCT 探索 | 12.79万 | 7828 | 1.5T | 捷途自由者 2026款 骏马版 1.5TD DCT 探索 | 12.79万 | 暂无报价 | 奇瑞汽车 | 紧凑型SUV | 汽油 | 国VI | 2026-03-11 | 135 | 290 | 7挡湿式双离合 | 5门5座SUV | 1.5T 184马力 L4 | 4706*1967*1845 | - | 180 | 8.15 | 四年或10万公里 | 1656 | 2031 | 4706 | 1967 | 1845 | 2810 | 1690 | 1700 | SUV | 平开门 | 5 | 5 | 70 | 574-1455 | - | SQRG4J15 | 1499 | 1.5 | 涡轮增压 | 横置 | L | 4 | 4 | DOHC | 184 | 135 | 5500 | 290 | 2000-3500 | 125 | 汽油 | 92号 | 直喷 | 铝合金 | 铝合金 | 国VI | 7挡湿式双离合 | 7 | 湿式双离合变速箱(DCT) | 前置前驱 | 麦弗逊式独立悬架 | 多连杆式独立悬架 | 电动助力 | 承载式 | 通风盘式 | 盘式 | 电子驻车 | 235/65 R18 | 235/65 R18 | 非全尺寸 | [8 empty] | 终身质保/非营运（责任免除条款以官方为准） | 28 | 29 | [41 empty] | - |  | 200 |  |  |  |  | - | 700 | 11.6 | 74.5 | - | 后备厢内
捷途 | 捷途自由者 | 2026款 骏马版 1.5TD DCT 发现 | 13.79万 | 7828 | 1.5T | 捷途自由者 2026款 骏马版 1.5TD DCT 发现 | 13.79万 | 暂无报价 | 奇瑞汽车 | 紧凑型SUV | 汽油 | 国VI | 2026-03-11 | 135 | 290 | 7挡湿式双离合 | 5门5座SUV | 1.5T 184马力 L4 | 4706*1967*1845 | - | 180 | 8.15 | 四年或10万公里 | 1656 | 2031 | 4706 | 1967 | 1845 | 2810 | 1690 | 1700 | SUV | 平开门 | 5 | 5 | 70 | 574-1455 | - | SQRG4J15 | 1499 | 1.5 | 涡轮增压 | 横置 | L | 4 | 4 | DOHC | 184 | 135 | 5500 | 290 | 2000-3500 | 125 | 汽油 | 92号 | 直喷 | 铝合金 | 铝合金 | 国VI | 7挡湿式双离合 | 7 | 湿式双离合变速箱(DCT) | 前置前驱 | 麦弗逊式独立悬架 | 多连杆式独立悬架 | 电动助力 | 承载式 | 通风盘式 | 盘式 | 电子驻车 | 235/65 R18 | 235/65 R18 | 非全尺寸 | [8 empty] | 终身质保/非营运（责任免除条款以官方为准） | 28 | 29 | [41 empty] | - |  | 200 |  |  |  |  | - | 700 | 11.6 | 74.5 | - | 后备厢内
捷途 | 捷途自由者 | 2025款 1.5TD DCT 探索 | 12.49万 | 7828 | 1.5T | 捷途自由者 2025款 1.5TD DCT 探索 | 12.49万 | 暂无报价 | 奇瑞汽车 | 紧凑型SUV | 汽油 | 国VI | 2025-03-07 | 135 | 290 | 7挡湿式双离合 | 5门5座SUV | 1.5T 184马力 L4 | 4706*1967*1845 | - | 180 | 8.15 | 四年或10万公里 | 1656 | 2031 | 4706 | 1967 | 1845 | 2810 | 1690 | 1700 | SUV | 平开门 | 5 | 5 | 70 | 574-1455 | - | SQRG4J15 | 1499 | 1.5 | 涡轮增压 | 横置 | L | 4 | 4 | DOHC | 184 | 135 | 5500 | 290 | 2000-3500 | 125 | 汽油 | 92号 | 直喷 | 铝合金 | 铝合金 | 国VI | 7挡湿式双离合 | 7 | 湿式双离合变速箱(DCT) | 前置前驱 | 麦弗逊式独立悬架 | 多连杆式独立悬架 | 电动助力 | 承载式 | 通风盘式 | 盘式 | 电子驻车 | 235/65 R18 | 235/65 R18 | 非全尺寸 | [8 empty] | 终身质保/非营运（责任免除条款以官方为准） | 28 | 29 | [41 empty] | - |  | 200 |  |  |  |  | - | 700 | 11.6 | 74.5 | - | 后备厢内
捷途 | 捷途自由者 | 2025款 1.5TD DCT 探索+ | 13.29万 | 7828 | 1.5T | 捷途自由者 2025款 1.5TD DCT 探索+ | 13.29万 | 暂无报价 | 奇瑞汽车 | 紧凑型SUV | 汽油 | 国VI | 2025-07-15 | 135 | 290 | 7挡湿式双离合 | 5门5座SUV | 1.5T 184马力 L4 | 4706*1967*1845 | - | 180 | 8.15 | 四年或10万公里 | 1656 | 2031 | 4706 | 1967 | 1845 | 2810 | 1690 | 1700 | SUV | 平开门 | 5 | 5 | 70 | 574-1455 | - | SQRG4J15 | 1499 | 1.5 | 涡轮增压 | 横置 | L | 4 | 4 | DOHC | 184 | 135 | 5500 | 290 | 2000-3500 | 125 | 汽油 | 92号 | 直喷 | 铝合金 | 铝合金 | 国VI | 7挡湿式双离合 | 7 | 湿式双离合变速箱(DCT) | 前置前驱 | 麦弗逊式独立悬架 | 多连杆式独立悬架 | 电动助力 | 承载式 | 通风盘式 | 盘式 | 电子驻车 | 235/65 R18 | 235/65 R18 | 非全尺寸 | [8 empty] | 终身质保/非营运（责任免除条款以官方为准） | 28 | 29 | [41 empty] | - |  | 200 |  |  |  |  | - | 700 | 11.6 | 74.5 | - | 后备厢内
捷途 | 捷途自由者 | 2025款 1.5TD DCT 发现 | 13.49万 | 7828 | 1.5T | 捷途自由者 2025款 1.5TD DCT 发现 | 13.49万 | 暂无报价 | 奇瑞汽车 | 紧凑型SUV | 汽油 | 国VI | 2025-03-07 | 135 | 290 | 7挡湿式双离合 | 5门5座SUV | 1.5T 184马力 L4 | 4706*1967*1845 | - | 180 | 8.15 | 四年或10万公里 | 1656 | 2031 | 4706 | 1967 | 1845 | 2810 | 1690 | 1700 | SUV | 平开门 | 5 | 5 | 70 | 574-1455 | - | SQRG4J15 | 1499 | 1.5 | 涡轮增压 | 横置 | L | 4 | 4 | DOHC | 184 | 135 | 5500 | 290 | 2000-3500 | 125 | 汽油 | 92号 | 直喷 | 铝合金 | 铝合金 | 国VI | 7挡湿式双离合 | 7 | 湿式双离合变速箱(DCT) | 前置前驱 | 麦弗逊式独立悬架 | 多连杆式独立悬架 | 电动助力 | 承载式 | 通风盘式 | 盘式 | 电子驻车 | 235/65 R18 | 235/65 R18 | 非全尺寸 | [8 empty] | 终身质保/非营运（责任免除条款以官方为准） | 28 | 29 | [41 empty] | - |  | 200 |  |  |  |  | - | 700 | 11.6 | 74.5 | - | 后备厢内
捷途 | 捷途自由者 | 2025款 1.5TD DCT 发现+ | 13.79万 | 7828 | 1.5T | 捷途自由者 2025款 1.5TD DCT 发现+ | 13.79万 | 暂无报价 | 奇瑞汽车 | 紧凑型SUV | 汽油 | 国VI | 2025-12-01 | 135 | 290 | 7挡湿式双离合 | 5门5座SUV | 1.5T 184马力 L4 | 4706*1967*1845 | - | 180 | 8.15 | 四年或10万公里 | 1656 | 2031 | 4706 | 1967 | 1845 | 2810 | 1690 | 1700 | SUV | 平开门 | 5 | 5 | 70 | 574-1455 | - | SQRG4J15 | 1499 | 1.5 | 涡轮增压 | 横置 | L | 4 | 4 | DOHC | 184 | 135 | 5500 | 290 | 2000-3500 | 125 | 汽油 | 92号 | 直喷 | 铝合金 | 铝合金 | 国VI | 7挡湿式双离合 | 7 | 湿式双离合变速箱(DCT) | 前置前驱 | 麦弗逊式独立悬架 | 多连杆式独立悬架 | 电动助力 | 承载式 | 通风盘式 | 盘式 | 电子驻车 | 235/65 R18 | 235/65 R18 | 非全尺寸 | [8 empty] | 终身质保/非营运（责任免除条款以官方为准） | 28 | 29 | [41 empty] | - |  | 200 |  |  |  |  | - | 700 | 11.6 | 74.5 | - | 后备厢内
捷途 | 捷途自由者 | 2025款 1.5TD DCT 星月女神 | 13.89万 | 7828 | 1.5T | 捷途自由者 2025款 1.5TD DCT 星月女神 | 13.89万 | 暂无报价 | 奇瑞汽车 | 紧凑型SUV | 汽油 | 国VI | 2025-03-07 | 135 | 290 | 7挡湿式双离合 | 5门5座SUV | 1.5T 184马力 L4 | 4706*1967*1845 | - | 180 | 8.15 | 四年或10万公里 | 1656 | 2031 | 4706 | 1967 | 1845 | 2810 | 1690 | 1700 | SUV | 平开门 | 5 | 5 | 70 | 574-1455 | - | SQRG4J15 | 1499 | 1.5 | 涡轮增压 | 横置 | L | 4 | 4 | DOHC | 184 | 135 | 5500 | 290 | 2000-3500 | 125 | 汽油 | 92号 | 直喷 | 铝合金 | 铝合金 | 国VI | 7挡湿式双离合 | 7 | 湿式双离合变速箱(DCT) | 前置前驱 | 麦弗逊式独立悬架 | 多连杆式独立悬架 | 电动助力 | 承载式 | 通风盘式 | 盘式 | 电子驻车 | 235/65 R18 | 235/65 R18 | 非全尺寸 | [8 empty] | 终身质保/非营运（责任免除条款以官方为准） | 28 | 29 | [41 empty] | - |  | 200 |  |  |  |  | - | 700 | 11.6 | 74.5 | - | 后备厢内
捷途 | 捷途自由者 | 2025款 2.0TD 穿越 | 14.49万 | 7828 | 2.0T | 捷途自由者 2025款 2.0TD 穿越 | 14.49万 | 暂无报价 | 奇瑞汽车 | 紧凑型SUV | 汽油 | 国VI | 2025-03-07 | 187 | 390 | 8挡手自一体 | 5门5座SUV | 2.0T 254马力 L4 | 4706*1967*1845 | - | 180 | 8.75 | 四年或10万公里 | 1723 | 2098 | 4706 | 1967 | 1845 | 2810 | 1690 | 1700 | SUV | 平开门 | 5 | 5 | 70 | 574-1455 | - | SQRF4J20 | 1998 | 2.0 | 涡轮增压 | 横置 | L | 4 | 4 | DOHC | 254 | 187 | 5500 | 390 | 1750-4000 | 180 | 汽油 | 92号 | 直喷 | 铝合金 | 铝合金 | 国VI | 8挡手自一体 | 8 | 手自一体变速箱(AT) | 前置前驱 | 麦弗逊式独立悬架 | 多连杆式独立悬架 | 电动助力 | 承载式 | 通风盘式 | 盘式 | 电子驻车 | 235/60 R19 | 235/60 R19 | 非全尺寸 | [8 empty] | 终身质保/非营运（责任免除条款以官方为准） | 28 | 29 | [41 empty] | - |  | 200 |  |  |  |  | 1600 | 700 | 10.2 | 80.5 | - | 后备厢内
捷途 | 捷途自由者 | 2025款 2.0TD XWD穿越 | 14.49万 | 7828 | 2.0T | 捷途自由者 2025款 2.0TD XWD穿越 | 14.49万 | 暂无报价 | 奇瑞汽车 | 紧凑型SUV | 汽油 | 国VI | 2025-06-23 | 187 | 390 | 8挡手自一体 | 5门5座SUV | 2.0T 254马力 L4 | 4706*1967*1845 | - | 180 | 9.18 | 四年或10万公里 | 1811 | 2186 | 4706 | 1967 | 1845 | 2810 | 1690 | 1700 | SUV | 平开门 | 5 | 5 | 70 | 574-1455 | - | SQRF4J20 | 1998 | 2.0 | 涡轮增压 | 横置 | L | 4 | 4 | DOHC | 254 | 187 | 5500 | 390 | 1750-4000 | 180 | 汽油 | 92号 | 直喷 | 铝合金 | 铝合金 | 国VI | 8挡手自一体 | 8 | 手自一体变速箱(AT) | 前置四驱 | 麦弗逊式独立悬架 | 多连杆式独立悬架 | 电动助力 | 承载式 | 通风盘式 | 盘式 | 电子驻车 | 235/60 R19 | 235/60 R19 | 非全尺寸 | [8 empty] | 终身质保/非营运（责任免除条款以官方为准） | 28 | 29 | [41 empty] | 适时四驱 |  | 190 |  |  |  |  | 1600 | 700 | 10.2 | 80.5 | 多片离合器 | 后备厢内
捷途 | 捷途自由者 | 2025款 2.0TD XWD征服 | 15.49万 | 7828 | 2.0T | 捷途自由者 2025款 2.0TD XWD征服 | 15.49万 | 暂无报价 | 奇瑞汽车 | 紧凑型SUV | 汽油 | 国VI | 2025-03-07 | 187 | 390 | 8挡手自一体 | 5门5座SUV | 2.0T 254马力 L4 | 4706*1967*1845 | - | 180 | 9.18 | 四年或10万公里 | 1811 | 2186 | 4706 | 1967 | 1845 | 2810 | 1690 | 1700 | SUV | 平开门 | 5 | 5 | 70 | 574-1455 | - | SQRF4J20 | 1998 | 2.0 | 涡轮增压 | 横置 | L | 4 | 4 | DOHC | 254 | 187 | 5500 | 390 | 1750-4000 | 180 | 汽油 | 92号 | 直喷 | 铝合金 | 铝合金 | 国VI | 8挡手自一体 | 8 | 手自一体变速箱(AT) | 前置四驱 | 麦弗逊式独立悬架 | 多连杆式独立悬架 | 电动助力 | 承载式 | 通风盘式 | 盘式 | 电子驻车 | 235/60 R19 | 235/60 R19 | 非全尺寸 | [8 empty] | 终身质保/非营运（责任免除条款以官方为准） | 28 | 29 | [41 empty] | 适时四驱 |  | 200 |  |  |  |  | 1600 | 700 | 10.2 | 80.5 | 多片离合器 | 后备厢内
深蓝汽车 | 深蓝S09 | 2026款 后驱Ultra 超长续航版 | 25.99万 | 7979 | 1.5T | 深蓝S09 2026款 后驱Ultra 超长续航版 | 25.99万 | 暂无报价 | 深蓝汽车 | 大型SUV | 增程式 | 国VI | 2026-03-24 | 231 | 375 | 电动车单速变速箱 | 5门6座SUV | 增程器 150马力 | 5205*1996*1800 | 7.9 | 205 | 0.83 | 五年或10万公里 | 2668 | 3180 | 5205 | 1996 | 1800 | 3105 | 1690 | 1700 | SUV | 平开门 | 5 | 6 | 50 | 427-1392 | 0.283 | JL469ZQ1 | 1497 | 1.5 | 涡轮增压 | 横置 | L | 4 | 4 | DOHC | 150 | 110 | 5000 | 220 | 3200-4200 | 105 | 增程式 | 92号 | 直喷 | 铝合金 | 铝合金 | 国VI | 电动车单速变速箱 | 1 | 固定齿比变速箱 | 后置后驱 | 双叉臂式独立悬架 | 多连杆式独立悬架 | 电动助力 | 承载式 | 通风盘式 | 通风盘式 | 电子驻车 | 255/50 R20; 265/45 R21(选配) | 255/50 R20; 265/45 R21(选配) | - | 240 | 310 | 0.16 | 30-80 | 314 | 6.6 | 5.6 | 3.41 |  | 19 | 21 | 5.85 | - | - | 永磁/同步 | 231 | 314 | 375 | - | - | 单电机 | 后置 | 磷酸铁锂电池 | 宁德时代 | 液冷 | 240 | 310 | 1210 | 53.49 | 22.2 | 支持 |  | 0.16 | 30-80 | 车左后侧 | 车左后侧 | 6 | 8 |  | 2.64 |  | 深蓝汽车 | ATDM02 | 231 | 375 |  | 终身质保/非营运（责任免除条款以官方为准） | 金钟罩电池/骁遥电池 |  |  | 8 |  | - |  |  |  |  | 140
深蓝汽车 | 深蓝S09 | 2025款 改款 后驱Max | 23.99万 | 7979 | 1.5T | 深蓝S09 2025款 改款 后驱Max | 23.99万 | 暂无报价 | 深蓝汽车 | 大型SUV | 增程式 | 国VI | 2025-09-08 | 231 | 375 | 电动车单速变速箱 | 5门6座SUV | 增程器 150马力 | 5205*1996*1800 | 7.9 | 205 | 0.83 | 五年或10万公里 | 2510 | 3000 | 5205 | 1996 | 1800 | 3105 | 1690 | 1700 | SUV | 平开门 | 5 | 6 | 50 | 427-1392 | 0.283 | JL469ZQ1 | 1497 | 1.5 | 涡轮增压 | 横置 | L | 4 | 4 | DOHC | 150 | 110 | 5000 | 220 | 3200-4200 | 105 | 增程式 | 92号 | 直喷 | 铝合金 | 铝合金 | 国VI | 电动车单速变速箱 | 1 | 固定齿比变速箱 | 后置后驱 | 双叉臂式独立悬架 | 多连杆式独立悬架 | 电动助力 | 承载式 | 通风盘式 | 通风盘式 | 电子驻车 | 255/50 R20 | 255/50 R20 | - | 180 | 220 | 0.25 | 30-80 | 314 | 6.6 | 5.6 | 3.41 |  | 19 | 21 | 5.85 | - | - | 永磁/同步 | 231 | 314 | 375 | - | - | 单电机 | 后置 | 磷酸铁锂电池 | 宁德时代(江苏时代); 宁德时代(四川时代) | 液冷 | 180 | 220 | 1120 | 40.18 | 22.2 | 支持 |  | 0.25 | 30-80 | 车左后侧 | 车左后侧 | 6 | 6 |  | 2.58 |  | 深蓝汽车 | ATDM02 | 231 | 375 |  | 终身质保/非营运（责任免除条款以官方为准） | 金钟罩电池/骁遥电池 |  |  | 6 |  | - |  |  |  |  | 125
深蓝汽车 | 深蓝S09 | 2025款 后驱Ultra | 25.99万 | 7979 | 1.5T | 深蓝S09 2025款 后驱Ultra | 25.99万 | 暂无报价 | 深蓝汽车 | 大型SUV | 增程式 | 国VI | 2025-04-23 | 231 | 375 | 电动车单速变速箱 | 5门6座SUV | 增程器 150马力 | 5205*1996*1800 | 7.9 | 205 | 0.83 | 五年或10万公里 | 2590 | 3080 | 5205 | 1996 | 1800 | 3105 | 1690 | 1700 | SUV | 平开门 | 5 | 6 | 50 | 427-1392 | 0.283 | JL469ZQ1 | 1497 | 1.5 | 涡轮增压 | 横置 | L | 4 | 4 | DOHC | 150 | 110 | 5000 | 220 | 3200-4200 | 105 | 增程式 | 92号 | 直喷 | 铝合金 | 铝合金 | 国VI | 电动车单速变速箱 | 1 | 固定齿比变速箱 | 后置后驱 | 双叉臂式独立悬架 | 多连杆式独立悬架 | 电动助力 | 承载式 | 通风盘式 | 通风盘式 | 电子驻车 | 255/50 R20; 265/45 R21(选配) | 255/50 R20; 265/45 R21(选配) | - | 180 | 220 | 0.25 | 30-80 | 314 | 6.6 | 5.6 | 3.41 |  | 19 | 21 | 5.85 | - | - | 永磁/同步 | 231 | 314 | 375 | - | - | 单电机 | 后置 | 磷酸铁锂电池 | 宁德时代(江苏时代); 宁德时代(四川时代) | 液冷 | 180 | 220 | 1120 | 40.18 | 22.2 | 支持 |  | 0.25 | 30-80 | 车左后侧 | 车左后侧 | 6 | 6 |  | 2.58 |  | 深蓝汽车 | ATDM02 | 231 | 375 |  | 终身质保/非营运（责任免除条款以官方为准） | 金钟罩电池/骁遥电池 |  |  | 6 |  | - |  |  |  |  | 125
深蓝汽车 | 深蓝S09 | 2025款 后驱Ultra+ | 27.99万 | 7979 | 1.5T | 深蓝S09 2025款 后驱Ultra+ | 27.99万 | 暂无报价 | 深蓝汽车 | 大型SUV | 增程式 | 国VI | 2025-04-23 | 231 | 375 | 电动车单速变速箱 | 5门6座SUV | 增程器 150马力 | 5205*1996*1800 | 7.9 | 205 | 0.83 | 五年或10万公里 | 2590 | 3080 | 5205 | 1996 | 1800 | 3105 | 1690 | 1700 | SUV | 平开门 | 5 | 6 | 50 | 427-1392 | 0.283 | JL469ZQ1 | 1497 | 1.5 | 涡轮增压 | 横置 | L | 4 | 4 | DOHC | 150 | 110 | 5000 | 220 | 3200-4200 | 105 | 增程式 | 92号 | 直喷 | 铝合金 | 铝合金 | 国VI | 电动车单速变速箱 | 1 | 固定齿比变速箱 | 后置后驱 | 双叉臂式独立悬架 | 多连杆式独立悬架 | 电动助力 | 承载式 | 通风盘式 | 通风盘式 | 电子驻车 | 255/50 R20; 265/45 R21(选配) | 255/50 R20; 265/45 R21(选配) | - | 180 | 220 | 0.25 | 30-80 | 314 | 6.6 | 5.6 | 3.41 |  | 19 | 21 | 5.85 | - | - | 永磁/同步 | 231 | 314 | 375 | - | - | 单电机 | 后置 | 磷酸铁锂电池 | 宁德时代(江苏时代); 宁德时代(四川时代) | 液冷 | 180 | 220 | 1120 | 40.18 | 22.2 | 支持 |  | 0.25 | 30-80 | 车左后侧 | 车左后侧 | 6 | 6 |  | 2.58 |  | 深蓝汽车 | ATDM02 | 231 | 375 |  | 终身质保/非营运（责任免除条款以官方为准） | 金钟罩电池/骁遥电池 |  |  | 6 |  | - |  |  |  |  | 125
深蓝汽车 | 深蓝S09 | 2025款 后驱Ultra+超长续航版 | 27.99万 | 7979 | 1.5T | 深蓝S09 2025款 后驱Ultra+超长续航版 | 27.99万 | 暂无报价 | 深蓝汽车 | 大型SUV | 增程式 | 国VI | 2025-09-08 | 231 | 375 | 电动车单速变速箱 | 5门6座SUV | 增程器 150马力 | 5205*1996*1800 | 7.9 | 205 | 0.83 | 五年或10万公里 | 2668 | 3180 | 5205 | 1996 | 1800 | 3105 | 1690 | 1700 | SUV | 平开门 | 5 | 6 | 50 | 427-1392 | 0.283 | JL469ZQ1 | 1497 | 1.5 | 涡轮增压 | 横置 | L | 4 | 4 | DOHC | 150 | 110 | 5000 | 220 | 3200-4200 | 105 | 增程式 | 92号 | 直喷 | 铝合金 | 铝合金 | 国VI | 电动车单速变速箱 | 1 | 固定齿比变速箱 | 后置后驱 | 双叉臂式独立悬架 | 多连杆式独立悬架 | 电动助力 | 承载式 | 通风盘式 | 通风盘式 | 电子驻车 | 255/50 R20; 265/45 R21(选配) | 255/50 R20; 265/45 R21(选配) | - | 240 | 310 | 0.16 | 30-80 | 314 | 6.6 | 5.6 | 3.41 |  | 19 | 21 | 5.85 | - | - | 永磁/同步 | 231 | 314 | 375 | - | - | 单电机 | 后置 | 磷酸铁锂电池 | 宁德时代 | 液冷 | 240 | 310 | 1210 | 53.49 | 22.2 | 支持 |  | 0.16 | 30-80 | 车左后侧 | 车左后侧 | 6 | 8 |  | 2.64 |  | 深蓝汽车 | ATDM02 | 231 | 375 |  | 终身质保/非营运（责任免除条款以官方为准） | 金钟罩电池/骁遥电池 |  |  | 8 |  | - |  |  |  |  | 140
深蓝汽车 | 深蓝S09 | 2025款 四驱Ultra+ 高定版 | 30.99万 | 7979 | 1.5T | 深蓝S09 2025款 四驱Ultra+ 高定版 | 30.99万 | 暂无报价 | 深蓝汽车 | 大型SUV | 增程式 | 国VI | 2025-04-23 | 362 | 637 | 电动车单速变速箱 | 5门6座SUV | 增程器 150马力 | 5205*1996*1800 | 5.9 | 205 | 0.91 | 五年或10万公里 | 2668 | 3180 | 5205 | 1996 | 1800 | 3105 | 1690 | 1700 | SUV | 平开门 | 5 | 6 | 50 | 427-1392 | 0.283 | JL469ZQ1 | 1497 | 1.5 | 涡轮增压 | 横置 | L | 4 | 4 | DOHC | 150 | 110 | 5000 | 220 | 3200-4200 | 105 | 增程式 | 92号 | 直喷 | 铝合金 | 铝合金 | 国VI | 电动车单速变速箱 | 1 | 固定齿比变速箱 | 双电机四驱 | 双叉臂式独立悬架 | 多连杆式独立悬架 | 电动助力 | 承载式 | 通风盘式 | 通风盘式 | 电子驻车 | 265/45 R21 | 265/45 R21 | - | 170 | 210 | 0.25 | 30-80 | 493 | 6.9 | 5.9 | 3.62 |  | 19 | 21 | 5.8 | 深蓝汽车 | AYDM01 | 前交流/异步 后永磁/同步 | 362 | 493 | 637 | 131 | 262 | 双电机 | 前置+后置 | 磷酸铁锂电池 | 宁德时代(江苏时代); 宁德时代(四川时代) | 液冷 | 170 | 210 | 1066 | 40.18 | 23.3 | 支持 |  | 0.25 | 30-80 | 车左后侧 | 车左后侧 | 6 | 6 |  | 2.71 |  | 深蓝汽车 | ATDM02 | 231 | 375 |  | 终身质保/非营运（责任免除条款以官方为准） | 金钟罩电池/骁遥电池 |  |  | 6 |  | 电动四驱 |  |  |  |  | 125
深蓝汽车 | 深蓝S09 | 2025款 四驱Ultra+ 超长续航高定版 | 30.99万 | 7979 | 1.5T | 深蓝S09 2025款 四驱Ultra+ 超长续航高定版 | 30.99万 | 暂无报价 | 深蓝汽车 | 大型SUV | 增程式 | 国VI | 2025-09-08 | 362 | 637 | 电动车单速变速箱 | 5门6座SUV | 增程器 150马力 | 5205*1996*1800 | 5.9 | 205 | 0.49 | 五年或10万公里 | 2690 | 3180 | 5205 | 1996 | 1800 | 3105 | 1690 | 1700 | SUV | 平开门 | 5 | 6 | 50 | 427-1392 | 0.283 | JL469ZQ1 | 1497 | 1.5 | 涡轮增压 | 横置 | L | 4 | 4 | DOHC | 150 | 110 | 5000 | 220 | 3200-4200 | 105 | 增程式 | 92号 | 直喷 | 铝合金 | 铝合金 | 国VI | 电动车单速变速箱 | 1 | 固定齿比变速箱 | 双电机四驱 | 双叉臂式独立悬架 | 多连杆式独立悬架 | 电动助力 | 承载式 | 通风盘式 | 通风盘式 | 电子驻车 | 265/45 R21 | 265/45 R21 | - | 230 | 300 | 0.16 | 30-80 | 493 | 6.9 | 5.9 | 3.62 |  | 19 | 21 | 5.8 | 深蓝汽车 | AYDM01 | 前交流/异步 后永磁/同步 | 362 | 493 | 637 | 131 | 262 | 双电机 | 前置+后置 | 磷酸铁锂电池 | 宁德时代 | 液冷 | 230 | 300 | 1156 | 53.49 | 24.1 | 支持 |  | 0.16 | 30-80 | 车左后侧 | 车左后侧 | 6 | 8 |  | 2.8 |  | 深蓝汽车 | ATDM02 | 231 | 375 |  | 终身质保/非营运（责任免除条款以官方为准） | 金钟罩电池/骁遥电池 |  |  | 8 |  | 电动四驱 |  |  |  |  | 140
吉利银河 | 银河L7 | 2025款 EM-i 115km 远航版 | 11.58万 | 7158 | 1.5L | 银河L7 2025款 EM-i 115km 远航版 | 11.58万 | 暂无报价 | 吉利汽车 | 紧凑型SUV | 插电式混合动力 | 国VI | 2025-02-14 | - | - | 1挡DHT | 5门5座SUV | 1.5L 112马力 L4 | 4710*1905*1685 | - | 180 | 1.05 | 四年或10万公里 | 1810 | 2230 | 4710 | 1905 | 1685 | 2785 | 1630 | 1630 | SUV | 平开门 | 5 | 5 | 60 | - | - | BHE15-BFN | 1499 | 1.5 | 自然吸气 | 横置 | L | 4 | 4 | DOHC | 112 | 82 | - | 136 | - | 79 | 插电式混合动力 | 92号 | 多点电喷 | 铝合金 | 铝合金 | 国VI | 1挡DHT | 1 | 混合动力专用变速箱(DHT) | 前置前驱 | 麦弗逊式独立悬架 | 多连杆式独立悬架 | 电动助力 | 承载式 | 通风盘式 | 盘式 | 电子驻车 | 235/55 R18 | 235/55 R18 | 补胎工具 | 93 | 115 | 0.33 | 30-80 | 218 | 4.9 |  | 2.78 | 六年或15万公里 | 18 | 23 |  |  |  | 永磁/同步 | 160 | 218 | 262 | 160 | 262 | 单电机 | 前置 | 磷酸铁锂电池 | 宁德时代(福鼎时代); 时代长安 | 直冷 | 93 | 115 |  | 18.4 | 14.9 | 支持 |  | 0.33 | 30-80 | 车左后侧 | 车左后侧 |  | 2.7 | [8 empty] | 终身质保/非营运（责任免除条款以官方为准） |  |  |  | 2.7
吉利银河 | 银河L7 | 2025款 EM-i 115km 探索版 | 12.58万 | 7158 | 1.5L | 银河L7 2025款 EM-i 115km 探索版 | 12.58万 | 暂无报价 | 吉利汽车 | 紧凑型SUV | 插电式混合动力 | 国VI | 2025-02-14 | - | - | 1挡DHT | 5门5座SUV | 1.5L 112马力 L4 | 4710*1905*1685 | - | 180 | 1.05 | 四年或10万公里 | 1810 | 2230 | 4710 | 1905 | 1685 | 2785 | 1630 | 1630 | SUV | 平开门 | 5 | 5 | 60 | - | - | BHE15-BFN | 1499 | 1.5 | 自然吸气 | 横置 | L | 4 | 4 | DOHC | 112 | 82 | - | 136 | - | 79 | 插电式混合动力 | 92号 | 多点电喷 | 铝合金 | 铝合金 | 国VI | 1挡DHT | 1 | 混合动力专用变速箱(DHT) | 前置前驱 | 麦弗逊式独立悬架 | 多连杆式独立悬架 | 电动助力 | 承载式 | 通风盘式 | 盘式 | 电子驻车 | 235/50 R19 | 235/50 R19 | 补胎工具 | 93 | 115 | 0.33 | 30-80 | 218 | 4.9 |  | 2.78 | 六年或15万公里 | 18 | 23 |  |  |  | 永磁/同步 | 160 | 218 | 262 | 160 | 262 | 单电机 | 前置 | 磷酸铁锂电池 | 宁德时代(福鼎时代); 时代长安 | 直冷 | 93 | 115 |  | 18.4 | 14.9 | 支持 |  | 0.33 | 30-80 | 车左后侧 | 车左后侧 |  | 2.7 | [8 empty] | 终身质保/非营运（责任免除条款以官方为准） |  |  |  | 2.7
吉利银河 | 银河L7 | 2025款 EM-i 115km 探索+版 | 13.58万 | 7158 | 1.5L | 银河L7 2025款 EM-i 115km 探索+版 | 13.58万 | 暂无报价 | 吉利汽车 | 紧凑型SUV | 插电式混合动力 | 国VI | 2025-02-14 | - | - | 1挡DHT | 5门5座SUV | 1.5L 112马力 L4 | 4710*1905*1685 | - | 180 | 1.05 | 四年或10万公里 | 1810 | 2230 | 4710 | 1905 | 1685 | 2785 | 1630 | 1630 | SUV | 平开门 | 5 | 5 | 60 | - | - | BHE15-BFN | 1499 | 1.5 | 自然吸气 | 横置 | L | 4 | 4 | DOHC | 112 | 82 | - | 136 | - | 79 | 插电式混合动力 | 92号 | 多点电喷 | 铝合金 | 铝合金 | 国VI | 1挡DHT | 1 | 混合动力专用变速箱(DHT) | 前置前驱 | 麦弗逊式独立悬架 | 多连杆式独立悬架 | 电动助力 | 承载式 | 通风盘式 | 盘式 | 电子驻车 | 235/50 R19 | 235/50 R19 | 补胎工具 | 93 | 115 | 0.33 | 30-80 | 218 | 4.9 |  | 2.78 | 六年或15万公里 | 18 | 23 |  |  |  | 永磁/同步 | 160 | 218 | 262 | 160 | 262 | 单电机 | 前置 | 磷酸铁锂电池 | 宁德时代(福鼎时代); 时代长安 | 直冷 | 93 | 115 |  | 18.4 | 14.9 | 支持 |  | 0.33 | 30-80 | 车左后侧 | 车左后侧 |  | 2.7 | [8 empty] | 终身质保/非营运（责任免除条款以官方为准） |  |  |  | 2.7
吉利银河 | 银河L7 | 2025款 3DHT 115km 星舰版 | 14.88万 | 7158 | 1.5T | 银河L7 2025款 3DHT 115km 星舰版 | 14.88万 | 暂无报价 | 吉利汽车 | 紧凑型SUV | 插电式混合动力 | 国VI | 2025-02-14 | - | - | 3挡DHT | 5门5座SUV | 1.5T 163马力 L4 | 4710*1905*1685 | - | 200 | 1.3 | 四年或10万公里 | 1890 | 2330 | 4710 | 1905 | 1685 | 2785 | 1630 | 1630 | SUV | 平开门 | 5 | 5 | 60 | - | - | BHE15-BFZ | 1499 | 1.5 | 涡轮增压 | 横置 | L | 4 | 4 | DOHC | 163 | 120 | - | 255 | - | 115 | 插电式混合动力 | 92号 | 多点电喷 | 铝合金 | 铝合金 | 国VI | 3挡DHT | 3 | 混合动力专用变速箱(DHT) | 前置前驱 | 麦弗逊式独立悬架 | 多连杆式独立悬架 | 电动助力 | 承载式 | 通风盘式 | 通风盘式 | 电子驻车 | 245/45 R20 | 245/45 R20 | 补胎工具 | 90 | 115 | 0.5 | 30-80 | 146 | 5.23 |  | 3.13 | 六年或15万公里 | 19 | 26 |  |  |  | 永磁/同步 | 107 | 146 | 338 | 107 | 338 | 单电机 | 前置 | 磷酸铁锂电池 | 宁德时代 | 液冷 | 90 | 115 |  | 18.7 | 15.8 | 支持 |  | 0.5 | 30-80 | 车左后侧 | 车左后侧 |  | 3 | [8 empty] | 终身质保/非营运（责任免除条款以官方为准） |  |  |  | 3
深蓝汽车 | 深蓝S05 | 2026款 215Max增程版 | 12.99万 | 7740 | 1.5L | 深蓝S05 2026款 215Max增程版 | 12.99万 | 暂无报价 | 深蓝汽车 | 紧凑型SUV | 增程式 | 国VI | 2025-09-30 | 175 | - | 电动车单速变速箱 | 5门5座SUV | 1.5L 98马力 L4 | 4620*1900*1600 | 7.5 | 180 | 0.70 | 三年或12万公里 | 1830 | 2240 | 4620 | 1900 | 1600 | 2880 | 1625 | 1640 | SUV | 平开门 | 5 | 5 | 45 | 464 | - | JL469Q1 | 1497 | 1.5 | 自然吸气 | 横置 | L | 4 | 4 | DOHC | 98 | 72 | - | - | - | 70 | 增程式 | 92号 | 多点电喷 | 铝合金 | 铝合金 | 国VI | 电动车单速变速箱 | 1 | 固定齿比变速箱 | 后置后驱 | 麦弗逊式独立悬架 | 五连杆式独立悬架 | 电动助力 | 承载式 | 通风盘式 | 盘式 | 电子驻车 | 225/60 R18; 245/45 R20(选配) | 225/60 R18; 245/45 R20(选配) | 补胎工具 | 165 | 215 | 0.25 | 30-80 | 238 | 4.81 | 3.9 | 2.56 |  | 18 | 24 |  |  |  | 永磁/同步 | 175 | 238 | - |  |  | 单电机 | 后置 | 磷酸铁锂电池 | 宁德时代 | 液冷 | 165 | 215 | 1310 | 28.39 | 16.0 | 支持 |  | 0.25 | 30-80 | 车右后侧 | 车右后侧 | 6 |  |  | - | - | - | - | 175 | - |  | 终身质保/非营运（责任免除条款以官方为准） | 金钟罩电池 | [17 empty] | -
深蓝汽车 | 深蓝S05 | 2026款 520Plus纯电版 | 11.99万 | 7740 | 固定齿比 | 深蓝S05 2026款 520Plus纯电版 | 11.99万 | 暂无报价 | 深蓝汽车 | 紧凑型SUV | 纯电动 | - | 2025-08-29 | 200 | - | 电动车单速变速箱 | 5门5座SUV | - | 4620*1900*1600 | 6.28 | 185 | - | 三年或12万公里 | 1770 | 2150 | 4620 | 1900 | 1600 | 2880 | 1625 | 1640 | SUV | 平开门 | 5 | 5 | - | 492 | - | - | - | - | - | - | - | - | - | - | - | - | - | - | - | - | 纯电动 | - | - | - | - | - | 电动车单速变速箱 | 1 | 固定齿比变速箱 | 后置后驱 | 麦弗逊式独立悬架 | 五连杆式独立悬架 | 电动助力 | 承载式 | 通风盘式 | 盘式 | 电子驻车 | 225/60 R18 | 225/60 R18 | - | - | 520 | 0.25 | 30-80 | 272 | - | - | - |  | 18 | 24 |  |  |  | 永磁/同步 | 200 | 272 | - |  |  | 单电机 | 后置 | 磷酸铁锂电池 | 宁德时代 | 液冷 | - | 520 | - | 56.12 | 12.3 | 支持 |  | 0.25 | 30-80 | 车右后侧 | 车右后侧 | 6 |  |  | 1.43 | 159 | 深蓝汽车 | XTDM67 | 200 | - |  | 终身质保/非营运（责任免除条款以官方为准） | 金钟罩电池 | [17 empty] | -
深蓝汽车 | 深蓝S05 | 2026款 520Max纯电版 | 12.99万 | 7740 | 固定齿比 | 深蓝S05 2026款 520Max纯电版 | 12.99万 | 暂无报价 | 深蓝汽车 | 紧凑型SUV | 纯电动 | - | 2025-08-29 | 200 | - | 电动车单速变速箱 | 5门5座SUV | - | 4620*1900*1600 | 6.28 | 185 | - | 三年或12万公里 | 1770 | 2150 | 4620 | 1900 | 1600 | 2880 | 1625 | 1640 | SUV | 平开门 | 5 | 5 | - | 492 | - | - | - | - | - | - | - | - | - | - | - | - | - | - | - | - | 纯电动 | - | - | - | - | - | 电动车单速变速箱 | 1 | 固定齿比变速箱 | 后置后驱 | 麦弗逊式独立悬架 | 五连杆式独立悬架 | 电动助力 | 承载式 | 通风盘式 | 盘式 | 电子驻车 | 225/60 R18; 245/45 R20(选配) | 225/60 R18; 245/45 R20(选配) | - | - | 520 | 0.25 | 30-80 | 272 | - | - | - |  | 18 | 24 |  |  |  | 永磁/同步 | 200 | 272 | - |  |  | 单电机 | 后置 | 磷酸铁锂电池 | 宁德时代 | 液冷 | - | 520 | - | 56.12 | 12.3 | 支持 |  | 0.25 | 30-80 | 车右后侧 | 车右后侧 | 6 |  |  | 1.43 | 159 | 深蓝汽车 | XTDM67 | 200 | - |  | 终身质保/非营运（责任免除条款以官方为准） | 金钟罩电池 | [17 empty] | -
深蓝汽车 | 深蓝S05 | 2026款 520Ultra纯电版 | 13.99万 | 7740 | 固定齿比 | 深蓝S05 2026款 520Ultra纯电版 | 13.99万 | 暂无报价 | 深蓝汽车 | 紧凑型SUV | 纯电动 | - | 2025-08-29 | 200 | - | 电动车单速变速箱 | 5门5座SUV | - | 4620*1900*1600 | 6.28 | 185 | - | 三年或12万公里 | 1770 | 2150 | 4620 | 1900 | 1600 | 2880 | 1625 | 1640 | SUV | 平开门 | 5 | 5 | - | 492 | - | - | - | - | - | - | - | - | - | - | - | - | - | - | - | - | 纯电动 | - | - | - | - | - | 电动车单速变速箱 | 1 | 固定齿比变速箱 | 后置后驱 | 麦弗逊式独立悬架 | 五连杆式独立悬架 | 电动助力 | 承载式 | 通风盘式 | 盘式 | 电子驻车 | 225/60 R18; 245/45 R20(选配) | 225/60 R18; 245/45 R20(选配) | - | - | 520 | 0.25 | 30-80 | 272 | - | - | - |  | 18 | 24 |  |  |  | 永磁/同步 | 200 | 272 | - |  |  | 单电机 | 后置 | 磷酸铁锂电池 | 宁德时代 | 液冷 | - | 520 | - | 56.12 | 12.3 | 支持 |  | 0.25 | 30-80 | 车右后侧 | 车右后侧 | 6 |  |  | 1.43 | 159 | 深蓝汽车 | XTDM67 | 200 | - |  | 终身质保/非营运（责任免除条款以官方为准） | 金钟罩电池 | [17 empty] | -
深蓝汽车 | 深蓝S05 | 2026款 620Plus纯电版 | 12.99万 | 7740 | 固定齿比 | 深蓝S05 2026款 620Plus纯电版 | 12.99万 | 暂无报价 | 深蓝汽车 | 紧凑型SUV | 纯电动 | - | 2025-08-01 | 200 | - | 电动车单速变速箱 | 5门5座SUV | - | 4620*1900*1600 | 6.48 | 185 | - | 三年或12万公里 | 1856 | 2250 | 4620 | 1900 | 1600 | 2880 | 1625 | 1640 | SUV | 平开门 | 5 | 5 | - | 492 | - | - | - | - | - | - | - | - | - | - | - | - | - | - | - | - | 纯电动 | - | - | - | - | - | 电动车单速变速箱 | 1 | 固定齿比变速箱 | 后置后驱 | 麦弗逊式独立悬架 | 五连杆式独立悬架 | 电动助力 | 承载式 | 通风盘式 | 盘式 | 电子驻车 | 225/60 R18 | 225/60 R18 | - | - | 620 | 0.25 | 30-80 | 272 | - | - | - |  | 18 | 24 |  |  |  | 永磁/同步 | 200 | 272 | - |  |  | 单电机 | 后置 | 磷酸铁锂电池 | 宁德时代 | 液冷 | - | 620 | - | 68.82 | 12.7 | 支持 |  | 0.25 | 30-80 | 车右后侧 | 车右后侧 | 6 |  |  | 1.47 | 159 | 深蓝汽车 | XTDM67 | 200 | - |  | 终身质保/非营运（责任免除条款以官方为准） | 金钟罩电池 | [17 empty] | -
深蓝汽车 | 深蓝S05 | 2026款 620Max纯电版 | 13.99万 | 7740 | 固定齿比 | 深蓝S05 2026款 620Max纯电版 | 13.99万 | 暂无报价 | 深蓝汽车 | 紧凑型SUV | 纯电动 | - | 2025-08-01 | 200 | - | 电动车单速变速箱 | 5门5座SUV | - | 4620*1900*1600 | 6.48 | 185 | - | 三年或12万公里 | 1856 | 2250 | 4620 | 1900 | 1600 | 2880 | 1625 | 1640 | SUV | 平开门 | 5 | 5 | - | 492 | - | - | - | - | - | - | - | - | - | - | - | - | - | - | - | - | 纯电动 | - | - | - | - | - | 电动车单速变速箱 | 1 | 固定齿比变速箱 | 后置后驱 | 麦弗逊式独立悬架 | 五连杆式独立悬架 | 电动助力 | 承载式 | 通风盘式 | 盘式 | 电子驻车 | 225/60 R18; 245/45 R20(选配) | 225/60 R18; 245/45 R20(选配) | - | - | 620 | 0.25 | 30-80 | 272 | - | - | - |  | 18 | 24 |  |  |  | 永磁/同步 | 200 | 272 | - |  |  | 单电机 | 后置 | 磷酸铁锂电池 | 宁德时代 | 液冷 | - | 620 | - | 68.82 | 12.7 | 支持 |  | 0.25 | 30-80 | 车右后侧 | 车右后侧 | 6 |  |  | 1.47 | 159 | 深蓝汽车 | XTDM67 | 200 | - |  | 终身质保/非营运（责任免除条款以官方为准） | 金钟罩电池 | [17 empty] | -
深蓝汽车 | 深蓝S05 | 2026款 620Ultra纯电版 | 14.99万 | 7740 | 固定齿比 | 深蓝S05 2026款 620Ultra纯电版 | 14.99万 | 暂无报价 | 深蓝汽车 | 紧凑型SUV | 纯电动 | - | 2025-08-01 | 200 | - | 电动车单速变速箱 | 5门5座SUV | - | 4620*1900*1600 | 6.48 | 185 | - | 三年或12万公里 | 1856 | 2250 | 4620 | 1900 | 1600 | 2880 | 1625 | 1640 | SUV | 平开门 | 5 | 5 | - | 492 | - | - | - | - | - | - | - | - | - | - | - | - | - | - | - | - | 纯电动 | - | - | - | - | - | 电动车单速变速箱 | 1 | 固定齿比变速箱 | 后置后驱 | 麦弗逊式独立悬架 | 五连杆式独立悬架 | 电动助力 | 承载式 | 通风盘式 | 盘式 | 电子驻车 | 225/60 R18; 245/45 R20(选配) | 225/60 R18; 245/45 R20(选配) | - | - | 620 | 0.25 | 30-80 | 272 | - | - | - |  | 18 | 24 |  |  |  | 永磁/同步 | 200 | 272 | - |  |  | 单电机 | 后置 | 磷酸铁锂电池 | 宁德时代 | 液冷 | - | 620 | - | 68.82 | 12.7 | 支持 |  | 0.25 | 30-80 | 车右后侧 | 车右后侧 | 6 |  |  | 1.47 | 159 | 深蓝汽车 | XTDM67 | 200 | - |  | 终身质保/非营运（责任免除条款以官方为准） | 金钟罩电池 | [17 empty] | -
深蓝汽车 | 深蓝S05 | 2024款 200Max增程远航版 | 13.59万 | 7740 | 1.5L | 深蓝S05 2024款 200Max增程远航版 | 13.59万 | 暂无报价 | 深蓝汽车 | 紧凑型SUV | 增程式 | 国VI | 2024-10-20 | 160 | 320 | 电动车单速变速箱 | 5门5座SUV | 1.5L 98马力 L4 | 4620*1900*1600 | 7.9 | 175 | 0.81 | 三年或12万公里 | 1835 | 2210 | 4620 | 1900 | 1600 | 2880 | 1625 | 1640 | SUV | 平开门 | 5 | 5 | 45 | 464 | - | JL469Q1 | 1497 | 1.5 | 自然吸气 | 横置 | L | 4 | 4 | DOHC | 98 | 72 | - | - | - | 70 | 增程式 | 92号 | 多点电喷 | 铝合金 | 铝合金 | 国VI | 电动车单速变速箱 | 1 | 固定齿比变速箱 | 后置后驱 | 麦弗逊式独立悬架 | 五连杆式独立悬架 | 电动助力 | 承载式 | 通风盘式 | 盘式 | 电子驻车 | 225/60 R18; 245/45 R20(选配) | 225/60 R18; 245/45 R20(选配) | 补胎工具 | 155 | 200 | 0.33 | 30-80 | 218 | 5.05 | - | 2.74 |  | 18 | 24 |  |  |  | 永磁/同步 | 160 | 218 | 320 |  |  | 单电机 | 后置 | 磷酸铁锂电池 | 宁德时代 | 液冷 | 155 | 200 | 1234 | 27.28 | 16.6 | 支持 |  | 0.33 | 30-80 | 车右后侧 | 车右后侧 | 6 |  |  | - | - | 深蓝汽车 | XTDM38 | 160 | 320 |  | 终身质保/非营运（责任免除条款以官方为准） | 金钟罩电池 | [17 empty] | 4.35
深蓝汽车 | 深蓝S05 | 2024款 200Ultra增程远航版 | 14.59万 | 7740 | 1.5L | 深蓝S05 2024款 200Ultra增程远航版 | 14.59万 | 暂无报价 | 深蓝汽车 | 紧凑型SUV | 增程式 | 国VI | 2024-10-20 | 160 | 320 | 电动车单速变速箱 | 5门5座SUV | 1.5L 98马力 L4 | 4620*1900*1600 | 7.9 | 175 | 0.81 | 三年或12万公里 | 1835 | 2210 | 4620 | 1900 | 1600 | 2880 | 1625 | 1640 | SUV | 平开门 | 5 | 5 | 45 | 464 | - | JL469Q1 | 1497 | 1.5 | 自然吸气 | 横置 | L | 4 | 4 | DOHC | 98 | 72 | - | - | - | 70 | 增程式 | 92号 | 多点电喷 | 铝合金 | 铝合金 | 国VI | 电动车单速变速箱 | 1 | 固定齿比变速箱 | 后置后驱 | 麦弗逊式独立悬架 | 五连杆式独立悬架 | 电动助力 | 承载式 | 通风盘式 | 盘式 | 电子驻车 | 225/60 R18; 245/45 R20(选配) | 225/60 R18; 245/45 R20(选配) | 补胎工具 | 155 | 200 | 0.33 | 30-80 | 218 | 5.05 | - | 2.74 |  | 18 | 24 |  |  |  | 永磁/同步 | 160 | 218 | 320 |  |  | 单电机 | 后置 | 磷酸铁锂电池 | 宁德时代 | 液冷 | 155 | 200 | 1234 | 27.28 | 16.6 | 支持 |  | 0.33 | 30-80 | 车右后侧 | 车右后侧 | 6 |  |  | - | - | 深蓝汽车 | XTDM38 | 160 | 320 |  | 终身质保/非营运（责任免除条款以官方为准） | 金钟罩电池 | [17 empty] | 4.35
深蓝汽车 | 深蓝S05 | 2024款 510Plus纯电版 | 12.59万 | 7740 | 固定齿比 | 深蓝S05 2024款 510Plus纯电版 | 12.59万 | 暂无报价 | 深蓝汽车 | 紧凑型SUV | 纯电动 | - | 2024-10-20 | 175 | 320 | 电动车单速变速箱 | 5门5座SUV | - | 4620*1900*1600 | 7.3 | 180 | - | 三年或12万公里 | 1770 | 2150 | 4620 | 1900 | 1600 | 2880 | 1625 | 1640 | SUV | 平开门 | 5 | 5 | - | 492 | - | - | - | - | - | - | - | - | - | - | - | - | - | - | - | - | 纯电动 | - | - | - | - | - | 电动车单速变速箱 | 1 | 固定齿比变速箱 | 后置后驱 | 麦弗逊式独立悬架 | 五连杆式独立悬架 | 电动助力 | 承载式 | 通风盘式 | 盘式 | 电子驻车 | 225/60 R18; 245/45 R20(选配) | 225/60 R18; 245/45 R20(选配) | 补胎工具 | - | 510 | 0.25 | 30-80 | 238 | - | - | - |  | 18 | 24 |  |  |  | 永磁/同步 | 175 | 238 | 320 |  |  | 单电机 | 后置 | 磷酸铁锂电池 | 宁德时代 | 液冷 | - | 510 | - | 56.12 | 12.5 | 支持 |  | 0.25 | 30-80 | 车右后侧 | 车右后侧 | 6 |  |  | 1.45 | 159 | 深蓝汽车 | XTDM40 | 175 | 320 |  | 终身质保/非营运（责任免除条款以官方为准） | 金钟罩电池 | [17 empty] | -
深蓝汽车 | 深蓝S05 | 2024款 510Max纯电版 | 13.59万 | 7740 | 固定齿比 | 深蓝S05 2024款 510Max纯电版 | 13.59万 | 暂无报价 | 深蓝汽车 | 紧凑型SUV | 纯电动 | - | 2024-10-20 | 175 | 320 | 电动车单速变速箱 | 5门5座SUV | - | 4620*1900*1600 | 7.3 | 180 | - | 三年或12万公里 | 1770 | 2150 | 4620 | 1900 | 1600 | 2880 | 1625 | 1640 | SUV | 平开门 | 5 | 5 | - | 492 | - | - | - | - | - | - | - | - | - | - | - | - | - | - | - | - | 纯电动 | - | - | - | - | - | 电动车单速变速箱 | 1 | 固定齿比变速箱 | 后置后驱 | 麦弗逊式独立悬架 | 五连杆式独立悬架 | 电动助力 | 承载式 | 通风盘式 | 盘式 | 电子驻车 | 225/60 R18; 245/45 R20(选配) | 225/60 R18; 245/45 R20(选配) | 补胎工具 | - | 510 | 0.25 | 30-80 | 238 | - | - | - |  | 18 | 24 |  |  |  | 永磁/同步 | 175 | 238 | 320 |  |  | 单电机 | 后置 | 磷酸铁锂电池 | 宁德时代 | 液冷 | - | 510 | - | 56.12 | 12.5 | 支持 |  | 0.25 | 30-80 | 车右后侧 | 车右后侧 | 6 |  |  | 1.45 | 159 | 深蓝汽车 | XTDM40 | 175 | 320 |  | 终身质保/非营运（责任免除条款以官方为准） | 金钟罩电池 | [17 empty] | -
深蓝汽车 | 深蓝S05 | 2024款 510Ultra纯电版 | 14.59万 | 7740 | 固定齿比 | 深蓝S05 2024款 510Ultra纯电版 | 14.59万 | 暂无报价 | 深蓝汽车 | 紧凑型SUV | 纯电动 | - | 2024-10-20 | 175 | 320 | 电动车单速变速箱 | 5门5座SUV | - | 4620*1900*1600 | 7.3 | 180 | - | 三年或12万公里 | 1770 | 2150 | 4620 | 1900 | 1600 | 2880 | 1625 | 1640 | SUV | 平开门 | 5 | 5 | - | 492 | - | - | - | - | - | - | - | - | - | - | - | - | - | - | - | - | 纯电动 | - | - | - | - | - | 电动车单速变速箱 | 1 | 固定齿比变速箱 | 后置后驱 | 麦弗逊式独立悬架 | 五连杆式独立悬架 | 电动助力 | 承载式 | 通风盘式 | 盘式 | 电子驻车 | 225/60 R18; 245/45 R20(选配) | 225/60 R18; 245/45 R20(选配) | 补胎工具 | - | 510 | 0.25 | 30-80 | 238 | - | - | - |  | 18 | 24 |  |  |  | 永磁/同步 | 175 | 238 | 320 |  |  | 单电机 | 后置 | 磷酸铁锂电池 | 宁德时代 | 液冷 | - | 510 | - | 56.12 | 12.5 | 支持 |  | 0.25 | 30-80 | 车右后侧 | 车右后侧 | 6 |  |  | 1.45 | 159 | 深蓝汽车 | XTDM40 | 175 | 320 |  | 终身质保/非营运（责任免除条款以官方为准） | 金钟罩电池 | [17 empty] | -
宝马 | 宝马iX3 | 2026款 50L 基本版 | 暂无报价 | 5758 | 固定齿比 | 宝马iX3 2026款 50L 基本版 | - | 暂无报价 | 华晨宝马 | 中型SUV | 纯电动 |  | - | 351 | - |  | 5门5座SUV |  | 4885*1895*1635 | - | 210 |  | - | 2357 | 2800 | 4885 | 1895 | 1635 | 3005 | 1624 | 1629 | SUV | 平开门 | 5 | 5 |  | - | - | [21 empty] | 电动车单速变速箱 | 1 | 固定齿比变速箱 | 双电机四驱 | - | - | 电动助力 | 承载式 | 通风盘式 | 通风盘式 | 电子驻车 | 255/40 R21 | 255/40 R21 | - |  |  |  |  | 477 |  |  |  |  | 18 | 20 |  | 采埃孚 | HF1002N0 | 前交流/异步 后励磁/同步 | 351 | 477 |  | 116 |  | 双电机 | 前置+后置 | 三元锂电池 | 亿纬锂能 | [6 empty] | 支持 | [10 empty] | BMW AG | HD1001N0 | 235 | [8 empty] | 电动四驱
宝马 | 宝马iX3 | 2026款 50L 高配版 | 暂无报价 | 5758 | 固定齿比 | 宝马iX3 2026款 50L 高配版 | - | 暂无报价 | 华晨宝马 | 中型SUV | 纯电动 |  | - | 351 | - |  | 5门5座SUV |  | 4885*1895*1635 | - | 210 |  | - | 2371 | 2800 | 4885 | 1895 | 1635 | 3005 | 1624 | 1629 | SUV | 平开门 | 5 | 5 |  | - | - | [21 empty] | 电动车单速变速箱 | 1 | 固定齿比变速箱 | 双电机四驱 | - | - | 电动助力 | 承载式 | 通风盘式 | 通风盘式 | 电子驻车 | 255/35 R22 | 275/35 R22 | - |  |  |  |  | 477 |  |  |  |  | 18 | 20 |  | 采埃孚 | HF1002N0 | 前交流/异步 后励磁/同步 | 351 | 477 |  | 116 |  | 双电机 | 前置+后置 | 三元锂电池 | 亿纬锂能 | [6 empty] | 支持 | [10 empty] | BMW AG | HD1001N0 | 235 | [8 empty] | 电动四驱
吉利汽车 | 星越L | 2026款 2.0TD DCT 长风越山版 | 13.97万 | 6004 | 2.0T | 星越L 2026款 2.0TD DCT 长风越山版 | 13.97万 | 暂无报价 | 吉利汽车 | 紧凑型SUV | 汽油 | 国VI | 2026-03-09 | 160 | 325 | 7挡湿式双离合 | 5门5座SUV | 2.0T 218马力 L4 | 4770*1895*1689 | 7.9 | 215 | 7.55 | 五年或15万公里 | 1655 | 2080 | 4770 | 1895 | 1689 | 2845 | 1610 | 1610 | SUV | 平开门 | 5 | 5 | 55 | 562 | - | JLH-4G20TDJ | 1969 | 2.0 | 涡轮增压 | 横置 | L | 4 | 4 | DOHC | 218 | 160 | - | 325 | - | 160 | 汽油 | 92号 | 直喷 | 铝合金 | 铝合金 | 国VI | 7挡湿式双离合 | 7 | 湿式双离合变速箱(DCT) | 前置前驱 | 麦弗逊式独立悬架 | 多连杆式独立悬架 | 电动助力 | 承载式 | 通风盘式 | 盘式 | 电子驻车 | 235/50 R19 | 235/50 R19 | 非全尺寸 |  |  |  |  | - |  |  |  |  | 19 | 19 |  |  |  | - | - | - | - | - | - | - | - | - | - | [28 empty] | - | [10 empty] | - | 后备厢内 |  | - | - | -
吉利汽车 | 星越L | 2026款 2.0TD DCT 长风青云版 | 14.77万 | 6004 | 2.0T | 星越L 2026款 2.0TD DCT 长风青云版 | 14.77万 | 暂无报价 | 吉利汽车 | 紧凑型SUV | 汽油 | 国VI | 2026-03-09 | 160 | 325 | 7挡湿式双离合 | 5门5座SUV | 2.0T 218马力 L4 | 4770*1895*1689 | 7.9 | 215 | 7.55 | 五年或15万公里 | 1655 | 2080 | 4770 | 1895 | 1689 | 2845 | 1610 | 1610 | SUV | 平开门 | 5 | 5 | 55 | 562 | - | JLH-4G20TDJ | 1969 | 2.0 | 涡轮增压 | 横置 | L | 4 | 4 | DOHC | 218 | 160 | - | 325 | - | 160 | 汽油 | 92号 | 直喷 | 铝合金 | 铝合金 | 国VI | 7挡湿式双离合 | 7 | 湿式双离合变速箱(DCT) | 前置前驱 | 麦弗逊式独立悬架 | 多连杆式独立悬架 | 电动助力 | 承载式 | 通风盘式 | 盘式 | 电子驻车 | 235/50 R19 | 235/50 R19 | 非全尺寸 |  |  |  |  | - |  |  |  |  | 19 | 19 |  |  |  | - | - | - | - | - | - | - | - | - | - | [28 empty] | - | [10 empty] | - | 后备厢内 |  | - | - | -
吉利汽车 | 星越L | 2026款 东方曜 2.0TD 自动霄汉版 | 15.87万 | 6004 | 2.0T | 星越L 2026款 东方曜 2.0TD 自动霄汉版 | 15.87万 | 暂无报价 | 吉利汽车 | 紧凑型SUV | 汽油 | 国VI | 2025-09-23 | 200 | 400 | 8挡手自一体 | 5门5座SUV | 2.0T 272马力 L4 | 4795*1895*1689 | 7.3 | 225 | 7.79 | 五年或15万公里 | 1675 | 2096 | 4795 | 1895 | 1689 | 2845 | 1610 | 1610 | SUV | 平开门 | 5 | 5 | 55 | 562 | - | JLH-4G20TDH | 1969 | 2.0 | 涡轮增压 | 横置 | L | 4 | 4 | DOHC | 272 | 200 | - | 400 | - | 195 | 汽油 | 95号 | 直喷 | 铝合金 | 铝合金 | 国VI | 8挡手自一体 | 8 | 手自一体变速箱(AT) | 前置前驱 | 麦弗逊式独立悬架 | 多连杆式独立悬架 | 电动助力 | 承载式 | 通风盘式 | 盘式 | 电子驻车 | 245/45 R20 | 245/45 R20 | 非全尺寸 |  |  |  |  | - |  |  |  |  | 19 | 19 |  |  |  | - | - | - | - | - | - | - | - | - | - | [28 empty] | - | [10 empty] | - | 后备厢内 |  | - | - | -
吉利汽车 | 星越L | 2026款 东方曜 2.0TD 自动揽星版 | 16.87万 | 6004 | 2.0T | 星越L 2026款 东方曜 2.0TD 自动揽星版 | 16.87万 | 暂无报价 | 吉利汽车 | 紧凑型SUV | 汽油 | 国VI | 2025-09-23 | 200 | 400 | 8挡手自一体 | 5门5座SUV | 2.0T 272马力 L4 | 4795*1895*1689 | 7.3 | 225 | 7.79 | 五年或15万公里 | 1675 | 2096 | 4795 | 1895 | 1689 | 2845 | 1610 | 1610 | SUV | 平开门 | 5 | 5 | 55 | 562 | - | JLH-4G20TDH | 1969 | 2.0 | 涡轮增压 | 横置 | L | 4 | 4 | DOHC | 272 | 200 | - | 400 | - | 195 | 汽油 | 95号 | 直喷 | 铝合金 | 铝合金 | 国VI | 8挡手自一体 | 8 | 手自一体变速箱(AT) | 前置前驱 | 麦弗逊式独立悬架 | 多连杆式独立悬架 | 电动助力 | 承载式 | 通风盘式 | 盘式 | 电子驻车 | 245/45 R20 | 245/45 R20 | 非全尺寸 |  |  |  |  | - |  |  |  |  | 19 | 19 |  |  |  | - | - | - | - | - | - | - | - | - | - | [28 empty] | - | [10 empty] | - | 后备厢内 |  | - | - | -
吉利汽车 | 星越L | 2026款 东方曜 2.0TD 自动望月版 | 17.97万 | 6004 | 2.0T | 星越L 2026款 东方曜 2.0TD 自动望月版 | 17.97万 | 暂无报价 | 吉利汽车 | 紧凑型SUV | 汽油 | 国VI | 2025-09-23 | 200 | 400 | 8挡手自一体 | 5门5座SUV | 2.0T 272马力 L4 | 4795*1895*1689 | 7.5 | 225 | 8.59 | 五年或15万公里 | 1760 | 2189 | 4795 | 1895 | 1689 | 2845 | 1610 | 1610 | SUV | 平开门 | 5 | 5 | 62 | 562 | - | JLH-4G20TDH | 1969 | 2.0 | 涡轮增压 | 横置 | L | 4 | 4 | DOHC | 272 | 200 | - | 400 | - | 195 | 汽油 | 95号 | 直喷 | 铝合金 | 铝合金 | 国VI | 8挡手自一体 | 8 | 手自一体变速箱(AT) | 前置四驱 | 麦弗逊式独立悬架 | 多连杆式独立悬架 | 电动助力 | 承载式 | 通风盘式 | 盘式 | 电子驻车 | 245/45 R20 | 245/45 R20 | 非全尺寸 |  |  |  |  | - |  |  |  |  | 19 | 19 |  |  |  | - | - | - | - | - | - | - | - | - | - | [28 empty] | 适时四驱 | [10 empty] | 多片离合器 | 后备厢内 |  | - | - | -
吉利汽车 | 星越L | 2025款 东方曜 2.0TD 自动今朝版 | 16.37万 | 6004 | 2.0T | 星越L 2025款 东方曜 2.0TD 自动今朝版 | 16.37万 | 暂无报价 | 吉利汽车 | 紧凑型SUV | 汽油 | 国VI | 2025-03-20 | 175 | 350 | 8挡手自一体 | 5门5座SUV | 2.0T 238马力 L4 | 4770*1895*1689 | 7.5 | 215 | 7.79 | 五年或15万公里 | 1675 | 2096 | 4770 | 1895 | 1689 | 2845 | 1610 | 1610 | SUV | 平开门 | 5 | 5 | 55 | 562 | - | JLH-4G20TDB | 1969 | 2.0 | 涡轮增压 | 横置 | L | 4 | 4 | DOHC | 238 | 175 | - | 350 | - | 175 | 汽油 | 95号 | 直喷 | 铝合金 | 铝合金 | 国VI | 8挡手自一体 | 8 | 手自一体变速箱(AT) | 前置前驱 | 麦弗逊式独立悬架 | 多连杆式独立悬架 | 电动助力 | 承载式 | 通风盘式 | 盘式 | 电子驻车 | 245/45 R20 | 245/45 R20 | 非全尺寸 |  |  |  |  | - |  |  |  |  | 19 | 19 |  |  |  | - | - | - | - | - | - | - | - | - | - | [28 empty] | - | [10 empty] | - | 后备厢内 |  | - | - | -
吉利汽车 | 星越L | 2025款 东方曜 2.0TD 自动揽星版 | 16.97万 | 6004 | 2.0T | 星越L 2025款 东方曜 2.0TD 自动揽星版 | 16.97万 | 暂无报价 | 吉利汽车 | 紧凑型SUV | 汽油 | 国VI | 2024-10-27 | 175 | 350 | 8挡手自一体 | 5门5座SUV | 2.0T 238马力 L4 | 4770*1895*1689 | 7.5 | 215 | 7.79 | 五年或15万公里 | 1675 | 2096 | 4770 | 1895 | 1689 | 2845 | 1610 | 1610 | SUV | 平开门 | 5 | 5 | 55 | 562 | - | JLH-4G20TDB | 1969 | 2.0 | 涡轮增压 | 横置 | L | 4 | 4 | DOHC | 238 | 175 | - | 350 | - | 175 | 汽油 | 95号 | 直喷 | 铝合金 | 铝合金 | 国VI | 8挡手自一体 | 8 | 手自一体变速箱(AT) | 前置前驱 | 麦弗逊式独立悬架 | 多连杆式独立悬架 | 电动助力 | 承载式 | 通风盘式 | 盘式 | 电子驻车 | 245/45 R20 | 245/45 R20 | 非全尺寸 |  |  |  |  | - |  |  |  |  | 19 | 19 |  |  |  | - | - | - | - | - | - | - | - | - | - | [28 empty] | - | [10 empty] | - | 后备厢内 |  | - | - | -
吉利汽车 | 星越L | 2025款 东方曜 2.0TD 自动四驱望月版 | 17.97万 | 6004 | 2.0T | 星越L 2025款 东方曜 2.0TD 自动四驱望月版 | 17.97万 | 暂无报价 | 吉利汽车 | 紧凑型SUV | 汽油 | 国VI | 2024-10-27 | 175 | 350 | 8挡手自一体 | 5门5座SUV | 2.0T 238马力 L4 | 4770*1895*1689 | 7.7 | 215 | 8.59 | 五年或15万公里 | 1760 | 2189 | 4770 | 1895 | 1689 | 2845 | 1610 | 1610 | SUV | 平开门 | 5 | 5 | 62 | 562 | - | JLH-4G20TDB | 1969 | 2.0 | 涡轮增压 | 横置 | L | 4 | 4 | DOHC | 238 | 175 | - | 350 | - | 175 | 汽油 | 95号 | 直喷 | 铝合金 | 铝合金 | 国VI | 8挡手自一体 | 8 | 手自一体变速箱(AT) | 前置四驱 | 麦弗逊式独立悬架 | 多连杆式独立悬架 | 电动助力 | 承载式 | 通风盘式 | 盘式 | 电子驻车 | 245/45 R20 | 245/45 R20 | 非全尺寸 |  |  |  |  | - |  |  |  |  | 19 | 19 |  |  |  | - | - | - | - | - | - | - | - | - | - | [28 empty] | 适时四驱 | [10 empty] | 多片离合器 | 后备厢内 |  | - | - | -
吉利汽车 | 星越L | 2025款 2.0TD 自动行云版 | 15.67万 | 6004 | 2.0T | 星越L 2025款 2.0TD 自动行云版 | 15.67万 | 暂无报价 | 吉利汽车 | 紧凑型SUV | 汽油 | 国VI | 2025-03-20 | 175 | 350 | 8挡手自一体 | 5门5座SUV | 2.0T 238马力 L4 | 4770*1895*1689 | 7.5 | 215 | 7.79 | 五年或15万公里 | 1675 | 2096 | 4770 | 1895 | 1689 | 2845 | 1610 | 1610 | SUV | 平开门 | 5 | 5 | 55 | 562 | - | JLH-4G20TDB | 1969 | 2.0 | 涡轮增压 | 横置 | L | 4 | 4 | DOHC | 238 | 175 | - | 350 | - | 175 | 汽油 | 95号 | 直喷 | 铝合金 | 铝合金 | 国VI | 8挡手自一体 | 8 | 手自一体变速箱(AT) | 前置前驱 | 麦弗逊式独立悬架 | 多连杆式独立悬架 | 电动助力 | 承载式 | 通风盘式 | 盘式 | 电子驻车 | 235/50 R19 | 235/50 R19 | 非全尺寸 |  |  |  |  | - |  |  |  |  | 19 | 19 |  |  |  | - | - | - | - | - | - | - | - | - | - | [28 empty] | - | [10 empty] | - | 后备厢内 |  | - | - | -
吉利汽车 | 星越L | 2024款 油混 1.5T 星云版 | 15.97万 | 6004 | 1.5T | 星越L智擎 2024款 油混 1.5T 星云版 | 15.97万 | 暂无报价 | 吉利汽车 | 紧凑型SUV | 油电混合 | 国VI | 2024-03-08 | - | - | 3挡DHT | 5门5座SUV | 1.5T 163马力 L4 | 4795*1895*1689 | 7.9 | 190 | 4.79 | 五年或15万公里 | 1775 | 2199 | 4795 | 1895 | 1689 | 2845 | 1610 | 1610 | SUV | 平开门 | 5 | 5 | 55 | - | - | BHE15-BFZ | 1499 | 1.5 | 涡轮增压 | 横置 | L | 4 | 4 | DOHC | 163 | 120 | - | 255 | - | 115 | 油电混合 | 92号 | 直喷 | 铝合金 | 铝合金 | 国VI | 3挡DHT | 3 | 混合动力专用变速箱(DHT) | 前置前驱 | 麦弗逊式独立悬架 | 多连杆式独立悬架 | 电动助力 | 承载式 | 通风盘式 | 盘式 | 电子驻车 | 235/50 R19 | 235/50 R19 | 非全尺寸 |  |  |  |  | 136 |  |  |  |  | 19 | 19 |  |  |  | 交流/同步 | 100 | 136 | 320 | 100 | 320 | 单电机 | 前置 | 三元锂电池 | 欣旺达 | [28 empty] | - | [10 empty] | - | 后备厢内 |  | 4.3 | 米勒循环 | 1279
吉利汽车 | 星越L | 2024款 油混 1.5T 星河版 | 16.77万 | 6004 | 1.5T | 星越L智擎 2024款 油混 1.5T 星河版 | 16.77万 | 暂无报价 | 吉利汽车 | 紧凑型SUV | 油电混合 | 国VI | 2023-12-03 | - | - | 3挡DHT | 5门5座SUV | 1.5T 163马力 L4 | 4795*1895*1689 | 7.9 | 190 | 4.79 | 五年或15万公里 | 1775 | 2199 | 4795 | 1895 | 1689 | 2845 | 1610 | 1610 | SUV | 平开门 | 5 | 5 | 55 | - | - | BHE15-BFZ | 1499 | 1.5 | 涡轮增压 | 横置 | L | 4 | 4 | DOHC | 163 | 120 | - | 255 | - | 115 | 油电混合 | 92号 | 直喷 | 铝合金 | 铝合金 | 国VI | 3挡DHT | 3 | 混合动力专用变速箱(DHT) | 前置前驱 | 麦弗逊式独立悬架 | 多连杆式独立悬架 | 电动助力 | 承载式 | 通风盘式 | 盘式 | 电子驻车 | 245/45 R20 | 245/45 R20 | 非全尺寸 |  |  |  |  | 136 |  |  |  |  | 19 | 19 |  |  |  | 交流/同步 | 100 | 136 | 320 | 100 | 320 | 单电机 | 前置 | 三元锂电池 | 欣旺达 | [28 empty] | - | [10 empty] | - | 后备厢内 |  | 4.3 | 米勒循环 | 1279
吉利汽车 | 星越L | 2024款 油混 1.5T 天宫版 | 17.77万 | 6004 | 1.5T | 星越L智擎 2024款 油混 1.5T 天宫版 | 17.77万 | 暂无报价 | 吉利汽车 | 紧凑型SUV | 油电混合 | 国VI | 2023-12-03 | - | - | 3挡DHT | 5门5座SUV | 1.5T 163马力 L4 | 4795*1895*1689 | 7.9 | 190 | 4.79 | 五年或15万公里 | 1775 | 2199 | 4795 | 1895 | 1689 | 2845 | 1610 | 1610 | SUV | 平开门 | 5 | 5 | 55 | - | - | BHE15-BFZ | 1499 | 1.5 | 涡轮增压 | 横置 | L | 4 | 4 | DOHC | 163 | 120 | - | 255 | - | 115 | 油电混合 | 92号 | 直喷 | 铝合金 | 铝合金 | 国VI | 3挡DHT | 3 | 混合动力专用变速箱(DHT) | 前置前驱 | 麦弗逊式独立悬架 | 多连杆式独立悬架 | 电动助力 | 承载式 | 通风盘式 | 盘式 | 电子驻车 | 245/45 R20 | 245/45 R20 | 非全尺寸 |  |  |  |  | 136 |  |  |  |  | 19 | 19 |  |  |  | 交流/同步 | 100 | 136 | 320 | 100 | 320 | 单电机 | 前置 | 三元锂电池 | 欣旺达 | [28 empty] | - | [10 empty] | - | 后备厢内 |  | 4.3 | 米勒循环 | 1279
吉利汽车 | 星越L | 2024款 2.0TD DCT EVO两驱长风版 | 14.77万 | 6004 | 2.0T | 星越L 2024款 2.0TD DCT EVO两驱长风版 | 14.77万 | 暂无报价 | 吉利汽车 | 紧凑型SUV | 汽油 | 国VI | 2024-03-06 | 160 | 325 | 7挡湿式双离合 | 5门5座SUV | 2.0T 218马力 L4 | 4770*1895*1689 | 7.9 | 215 | 7.5 | 五年或15万公里 | 1675 | 2130 | 4770 | 1895 | 1689 | 2845 | 1610 | 1610 | SUV | 平开门 | 5 | 5 | 55 | 562 | - | JLH-4G20TDJ | 1969 | 2.0 | 涡轮增压 | 横置 | L | 4 | 4 | DOHC | 218 | 160 | - | 325 | - | 160 | 汽油 | 95号 | 直喷 | 铝合金 | 铝合金 | 国VI | 7挡湿式双离合 | 7 | 湿式双离合变速箱(DCT) | 前置前驱 | 麦弗逊式独立悬架 | 多连杆式独立悬架 | 电动助力 | 承载式 | 通风盘式 | 盘式 | 电子驻车 | 235/50 R19 | 235/50 R19 | 非全尺寸 |  |  |  |  | - |  |  |  |  | 19 | 19 |  |  |  | - | - | - | - | - | - | - | - | - | - | [28 empty] | - | [10 empty] | - | 后备厢内 |  | 6.8 | - | -
吉利汽车 | 星越L | 2024款 2.0TD 高功自动两驱云起版 | 15.77万 | 6004 | 2.0T | 星越L 2024款 2.0TD 高功自动两驱云起版 | 15.77万 | 暂无报价 | 吉利汽车 | 紧凑型SUV | 汽油 | 国VI | 2023-09-17 | 175 | 350 | 8挡手自一体 | 5门5座SUV | 2.0T 238马力 L4 | 4770*1895*1689 | 7.5 | 215 | 7.70 | 五年或15万公里 | 1695 | 2160 | 4770 | 1895 | 1689 | 2845 | 1610 | 1610 | SUV | 平开门 | 5 | 5 | 55 | 562 | - | JLH-4G20TDB | 1969 | 2.0 | 涡轮增压 | 横置 | L | 4 | 4 | DOHC | 238 | 175 | - | 350 | - | 175 | 汽油 | 95号 | 直喷 | 铝合金 | 铝合金 | 国VI | 8挡手自一体 | 8 | 手自一体变速箱(AT) | 前置前驱 | 麦弗逊式独立悬架 | 多连杆式独立悬架 | 电动助力 | 承载式 | 通风盘式 | 盘式 | 电子驻车 | 235/50 R19 | 235/50 R19 | 非全尺寸 |  |  |  |  | - |  |  |  |  | 19 | 19 |  |  |  | - | - | - | - | - | - | - | - | - | - | [28 empty] | - | [10 empty] | - | 后备厢内 |  | 6.9 | - | -
吉利汽车 | 星越L | 2024款 2.0TD 高功自动两驱天际版 | 16.87万 | 6004 | 2.0T | 星越L 2024款 2.0TD 高功自动两驱天际版 | 16.87万 | 暂无报价 | 吉利汽车 | 紧凑型SUV | 汽油 | 国VI | 2023-09-17 | 175 | 350 | 8挡手自一体 | 5门5座SUV | 2.0T 238马力 L4 | 4770*1895*1689 | 7.5 | 215 | 7.70 | 五年或15万公里 | 1695 | 2160 | 4770 | 1895 | 1689 | 2845 | 1610 | 1610 | SUV | 平开门 | 5 | 5 | 55 | 562 | - | JLH-4G20TDB | 1969 | 2.0 | 涡轮增压 | 横置 | L | 4 | 4 | DOHC | 238 | 175 | - | 350 | - | 175 | 汽油 | 95号 | 直喷 | 铝合金 | 铝合金 | 国VI | 8挡手自一体 | 8 | 手自一体变速箱(AT) | 前置前驱 | 麦弗逊式独立悬架 | 多连杆式独立悬架 | 电动助力 | 承载式 | 通风盘式 | 盘式 | 电子驻车 | 245/45 R20 | 245/45 R20 | 非全尺寸 |  |  |  |  | - |  |  |  |  | 19 | 19 |  |  |  | - | - | - | - | - | - | - | - | - | - | [28 empty] | - | [10 empty] | - | 后备厢内 |  | 6.9 | - | -
吉利汽车 | 星越L | 2026款 i-HEV智擎混动凌云版 | 14.87万 | 6004 | 1.5T | 星越L 2026款 i-HEV智擎混动凌云版 | 14.87万 | 暂无报价 | 吉利汽车 | 紧凑型SUV | 油电混合 | 国VI | - | - | - | 1挡DHT | 5门5座SUV | 1.5T 163马力 L4 | 4795*1895*1689 | 8.3 | 180 | 4.75 | 五年或15万公里 | 1720 | - | 4795 | 1895 | 1689 | 2845 | 1610 | 1610 | SUV | 平开门 | 5 | 5 | 55 | - | - | BHE160DEB | 1499 | 1.5 | 涡轮增压 | 横置 | L | 4 | 4 | DOHC | 163 | 120 | - | 255 | - | - | 油电混合 | 92号 | 直喷 | 铝合金 | 铝合金 | 国VI | 1挡DHT | 1 | 混合动力专用变速箱(DHT) | 前置前驱 | 麦弗逊式独立悬架 | 多连杆式独立悬架 | 电动助力 | 承载式 | 通风盘式 | 盘式 | 电子驻车 | 235/50 R19 | 235/50 R19 | - |  |  |  |  | 238 |  |  |  |  | 19 | 19 |  |  |  | 永磁/同步 | 175 | 238 | 262 | 175 | 262 | 单电机 | 前置 | 三元锂电池 | 欣旺达 | [28 empty] | - | [10 empty] | - | - |  | - | - | -
吉利汽车 | 星越L | 2026款 i-HEV智擎混动星汉版 | 15.67万 | 6004 | 1.5T | 星越L 2026款 i-HEV智擎混动星汉版 | 15.67万 | 暂无报价 | 吉利汽车 | 紧凑型SUV | 油电混合 | 国VI | - | - | - | 1挡DHT | 5门5座SUV | 1.5T 163马力 L4 | 4795*1895*1689 | 8.3 | 180 | 4.75 | 五年或15万公里 | 1720 | - | 4795 | 1895 | 1689 | 2845 | 1610 | 1610 | SUV | 平开门 | 5 | 5 | 55 | - | - | BHE160DEB | 1499 | 1.5 | 涡轮增压 | 横置 | L | 4 | 4 | DOHC | 163 | 120 | - | 255 | - | - | 油电混合 | 92号 | 直喷 | 铝合金 | 铝合金 | 国VI | 1挡DHT | 1 | 混合动力专用变速箱(DHT) | 前置前驱 | 麦弗逊式独立悬架 | 多连杆式独立悬架 | 电动助力 | 承载式 | 通风盘式 | 盘式 | 电子驻车 | 245/45 R20 | 245/45 R20 | - |  |  |  |  | 238 |  |  |  |  | 19 | 19 |  |  |  | 永磁/同步 | 175 | 238 | 262 | 175 | 262 | 单电机 | 前置 | 三元锂电池 | 欣旺达 | [28 empty] | - | [10 empty] | - | - |  | - | - | -
吉利汽车 | 星越L | 2026款 i-HEV智擎混动望舒版 | 16.27万 | 6004 | 1.5T | 星越L 2026款 i-HEV智擎混动望舒版 | 16.27万 | 暂无报价 | 吉利汽车 | 紧凑型SUV | 油电混合 | 国VI | - | - | - | 1挡DHT | 5门5座SUV | 1.5T 163马力 L4 | 4795*1895*1689 | 8.3 | 180 | 4.75 | 五年或15万公里 | 1720 | - | 4795 | 1895 | 1689 | 2845 | 1610 | 1610 | SUV | 平开门 | 5 | 5 | 55 | - | - | BHE160DEB | 1499 | 1.5 | 涡轮增压 | 横置 | L | 4 | 4 | DOHC | 163 | 120 | - | 255 | - | - | 油电混合 | 92号 | 直喷 | 铝合金 | 铝合金 | 国VI | 1挡DHT | 1 | 混合动力专用变速箱(DHT) | 前置前驱 | 麦弗逊式独立悬架 | 多连杆式独立悬架 | 电动助力 | 承载式 | 通风盘式 | 盘式 | 电子驻车 | 245/45 R20 | 245/45 R20 | - |  |  |  |  | 238 |  |  |  |  | 19 | 19 |  |  |  | 永磁/同步 | 175 | 238 | 262 | 175 | 262 | 单电机 | 前置 | 三元锂电池 | 欣旺达 | [28 empty] | - | [10 empty] | - | - |  | - | - | -
荣威 | 荣威RX9 | 2023款 2.0T 两驱舒享版 | 17.58万 | 5071 | 2.0T | 荣威RX9 2023款 2.0T 两驱舒享版 | 17.58万 | 暂无报价 | 上汽集团 | 中型SUV | 汽油 | 国VI | 2023-03-02 | 178 | 392 | 9挡自动 | 5门6座SUV | 2.0T 242马力 L4 | 4983*1967*1786 | - | 200 | 8.4 | - | 1940 | 2501 | 4983 | 1967 | 1786 | 2915 | 1674 | 1674 | SUV | 平开门 | 5 | 6 | 65 | 1026 | - | 20A4E | 1986 | 2.0 | 涡轮增压 | 横置 | L | 4 | 4 | DOHC | 242 | 178 | 5300 | 392 | 1750-3500 | 170 | 汽油 | 92号 | 直喷 | 铝合金 | 铝合金 | 国VI | 9挡自动 | 9 | 自动变速箱(AT) | 前置前驱 | 麦弗逊式独立悬架 | 多连杆式独立悬架 | 电动助力 | 承载式 | 通风盘式 | 通风盘式 | 电子驻车 | 235/60 R18 | 235/60 R18 | 非全尺寸 | [9 empty] | 19 | 23 | [41 empty] | - | [10 empty] | -
荣威 | 荣威RX9 | 2023款 2.0T 两驱优享版 | 18.98万 | 5071 | 2.0T | 荣威RX9 2023款 2.0T 两驱优享版 | 18.98万 | 暂无报价 | 上汽集团 | 中型SUV | 汽油 | 国VI | 2023-03-02 | 178 | 392 | 9挡自动 | 5门6座SUV | 2.0T 242马力 L4 | 4983*1967*1786 | - | 200 | 8.4 | - | 1940 | 2501 | 4983 | 1967 | 1786 | 2915 | 1674 | 1674 | SUV | 平开门 | 5 | 6 | 65 | 1026 | - | 20A4E | 1986 | 2.0 | 涡轮增压 | 横置 | L | 4 | 4 | DOHC | 242 | 178 | 5300 | 392 | 1750-3500 | 170 | 汽油 | 92号 | 直喷 | 铝合金 | 铝合金 | 国VI | 9挡自动 | 9 | 自动变速箱(AT) | 前置前驱 | 麦弗逊式独立悬架 | 多连杆式独立悬架 | 电动助力 | 承载式 | 通风盘式 | 通风盘式 | 电子驻车 | 245/50 R20 | 245/50 R20 | 非全尺寸 | [9 empty] | 19 | 23 | [41 empty] | - | [10 empty] | -
荣威 | 荣威RX9 | 2023款 2.0T 两驱越享版 | 20.98万 | 5071 | 2.0T | 荣威RX9 2023款 2.0T 两驱越享版 | 20.98万 | 暂无报价 | 上汽集团 | 中型SUV | 汽油 | 国VI | 2023-03-02 | 178 | 392 | 9挡自动 | 5门6座SUV | 2.0T 242马力 L4 | 4983*1967*1786 | - | 200 | 8.4 | - | 1940 | 2501 | 4983 | 1967 | 1786 | 2915 | 1674 | 1674 | SUV | 平开门 | 5 | 6 | 65 | 1026 | - | 20A4E | 1986 | 2.0 | 涡轮增压 | 横置 | L | 4 | 4 | DOHC | 242 | 178 | 5300 | 392 | 1750-3500 | 170 | 汽油 | 92号 | 直喷 | 铝合金 | 铝合金 | 国VI | 9挡自动 | 9 | 自动变速箱(AT) | 前置前驱 | 麦弗逊式独立悬架 | 多连杆式独立悬架 | 电动助力 | 承载式 | 通风盘式 | 通风盘式 | 电子驻车 | 245/50 R20 | 245/50 R20 | 非全尺寸 | [9 empty] | 19 | 23 | [41 empty] | - | [10 empty] | -
荣威 | 荣威RX9 | 2023款 2.0T 四驱越享版 | 21.98万 | 5071 | 2.0T | 荣威RX9 2023款 2.0T 四驱越享版 | 21.98万 | 暂无报价 | 上汽集团 | 中型SUV | 汽油 | 国VI | 2023-03-02 | 178 | 392 | 9挡自动 | 5门6座SUV | 2.0T 242马力 L4 | 4983*1967*1786 | - | 200 | 8.8 | - | 2030 | 2587 | 4983 | 1967 | 1786 | 2915 | 1674 | 1674 | SUV | 平开门 | 5 | 6 | 65 | 1026 | - | 20A4E | 1986 | 2.0 | 涡轮增压 | 横置 | L | 4 | 4 | DOHC | 242 | 178 | 5300 | 392 | 1750-3500 | 170 | 汽油 | 92号 | 直喷 | 铝合金 | 铝合金 | 国VI | 9挡自动 | 9 | 自动变速箱(AT) | 前置四驱 | 麦弗逊式独立悬架 | 多连杆式独立悬架 | 电动助力 | 承载式 | 通风盘式 | 通风盘式 | 电子驻车 | 245/50 R20 | 245/50 R20 | 非全尺寸 | [9 empty] | 19 | 23 | [41 empty] | 适时四驱 | [10 empty] | 多片离合器
荣威 | 荣威RX9 | 2023款 2.0T 四驱尊享版 | 24.38万 | 5071 | 2.0T | 荣威RX9 2023款 2.0T 四驱尊享版 | 24.38万 | 暂无报价 | 上汽集团 | 中型SUV | 汽油 | 国VI | 2023-03-02 | 178 | 392 | 9挡手自一体 | 5门6座SUV | 2.0T 242马力 L4 | 4983*1967*1786 | - | 200 | 8.8 | - | 2030 | 2587 | 4983 | 1967 | 1786 | 2915 | 1674 | 1674 | SUV | 平开门 | 5 | 6 | 65 | 1026 | - | 20A4E | 1986 | 2.0 | 涡轮增压 | 横置 | L | 4 | 4 | DOHC | 242 | 178 | 5300 | 392 | 1750-3500 | 170 | 汽油 | 92号 | 直喷 | 铝合金 | 铝合金 | 国VI | 9挡手自一体 | 9 | 手自一体变速箱(AT) | 前置四驱 | 麦弗逊式独立悬架 | 多连杆式独立悬架 | 电动助力 | 承载式 | 通风盘式 | 通风盘式 | 电子驻车 | 255/45 R21 | 255/45 R21 | 非全尺寸 | [9 empty] | 19 | 23 | [41 empty] | 适时四驱 | [10 empty] | 多片离合器
别克 | 别克GL8新能源 | 2026款 陆尊 智享版 | 33.99万 | 7658 | 1.5T | 别克GL8新能源 2026款 陆尊 智享版 | 33.99万 | 暂无报价 | 上汽通用别克 | 中大型MPV | 插电式混合动力 | 国VI | 2025-08-26 | 292 | 580 | 2挡DHT | 5门7座MPV | 1.5T 180马力 L4 | 5219*1878*1807 | 7.8 | 180 | 0.93 | 三年或10万公里 | 2345 | 2930 | 5219 | 1878 | 1807 | 3088 | 1612 | 1626 | MPV | 平开门+侧滑门 | 5 | 7 | 73 | 521-1650 | - | LAX | 1498 | 1.5 | 涡轮增压 | 横置 | L | 4 | 4 | DOHC | 180 | 132 | 5500 | 250 | 1500-4500 | 127 | 插电式混合动力 | 92号 | 直喷 | 铝合金 | 铝合金 | 国VI | 2挡DHT | 2 | 混合动力专用变速箱(DHT) | 前置前驱 | 麦弗逊式独立悬架 | 多连杆式独立悬架 | 电动助力 | 承载式 | 通风盘式 | 通风盘式 | 电子驻车 | 225/55 R18 | 225/55 R18 | - | 150 | 202 |  |  | 218 | 6.83 |  | 3.29 |  | 13 | 14 |  |  | TZ210XYEED | 永磁/同步 | 160 | 218 | 330 | 160 | 330 | 单电机 | 前置 | 三元锂电池 | 江苏正力 | 液冷 | 150 | 202 | 1450 | 34.8 | 20.3 | 支持 |  |  |  | 车右后侧 | 车右后侧 | 3.3 | [9 empty] | 终身质保/非营运（责任免除条款以官方为准） | [22 empty] | 292 | 397 | 580
别克 | 别克GL8新能源 | 2026款 陆尊 尊享版 | 36.99万 | 7658 | 1.5T | 别克GL8新能源 2026款 陆尊 尊享版 | 36.99万 | 暂无报价 | 上汽通用别克 | 中大型MPV | 插电式混合动力 | 国VI | 2025-08-26 | 292 | 580 | 2挡DHT | 5门7座MPV | 1.5T 180马力 L4 | 5219*1878*1807 | 7.8 | 180 | 0.93 | 三年或10万公里 | 2400 | 2980 | 5219 | 1878 | 1807 | 3088 | 1612 | 1626 | MPV | 平开门+侧滑门 | 5 | 7 | 73 | 521-1650 | - | LAX | 1498 | 1.5 | 涡轮增压 | 横置 | L | 4 | 4 | DOHC | 180 | 132 | 5500 | 250 | 1500-4500 | 127 | 插电式混合动力 | 92号 | 直喷 | 铝合金 | 铝合金 | 国VI | 2挡DHT | 2 | 混合动力专用变速箱(DHT) | 前置前驱 | 麦弗逊式独立悬架 | 多连杆式独立悬架 | 电动助力 | 承载式 | 通风盘式 | 通风盘式 | 电子驻车 | 225/55 R18 | 225/55 R18 | - | 150 | 202 |  |  | 218 | 6.83 |  | 3.29 |  | 13 | 14 |  |  | TZ210XYEED | 永磁/同步 | 160 | 218 | 330 | 160 | 330 | 单电机 | 前置 | 三元锂电池 | 江苏正力 | 液冷 | 150 | 202 | 1450 | 34.8 | 20.3 | 支持 |  |  |  | 车右后侧 | 车右后侧 | 3.3 | [9 empty] | 终身质保/非营运（责任免除条款以官方为准） | [22 empty] | 292 | 397 | 580
别克 | 别克GL8新能源 | 2026款 陆尊 奢享版 | 39.99万 | 7658 | 1.5T | 别克GL8新能源 2026款 陆尊 奢享版 | 39.99万 | 暂无报价 | 上汽通用别克 | 中大型MPV | 插电式混合动力 | 国VI | 2025-08-26 | 292 | 580 | 2挡DHT | 5门7座MPV | 1.5T 180马力 L4 | 5219*1878*1807 | 7.8 | 180 | 0.93 | 三年或10万公里 | 2400 | 2980 | 5219 | 1878 | 1807 | 3088 | 1612 | 1626 | MPV | 平开门+侧滑门 | 5 | 7 | 73 | 521-1650 | - | LAX | 1498 | 1.5 | 涡轮增压 | 横置 | L | 4 | 4 | DOHC | 180 | 132 | 5500 | 250 | 1500-4500 | 127 | 插电式混合动力 | 92号 | 直喷 | 铝合金 | 铝合金 | 国VI | 2挡DHT | 2 | 混合动力专用变速箱(DHT) | 前置前驱 | 麦弗逊式独立悬架 | 多连杆式独立悬架 | 电动助力 | 承载式 | 通风盘式 | 通风盘式 | 电子驻车 | 225/55 R18 | 225/55 R18 | - | 150 | 202 |  |  | 218 | 6.83 |  | 3.29 |  | 13 | 14 |  |  | TZ210XYEED | 永磁/同步 | 160 | 218 | 330 | 160 | 330 | 单电机 | 前置 | 三元锂电池 | 江苏正力 | 液冷 | 150 | 202 | 1450 | 34.8 | 20.3 | 支持 |  |  |  | 车右后侧 | 车右后侧 | 3.3 | [9 empty] | 终身质保/非营运（责任免除条款以官方为准） | [22 empty] | 292 | 397 | 580
别克 | 别克GL8新能源 | 2026款 陆尚 舒适DG版 | 22.99万 | 7658 | 1.5T | 别克GL8新能源 2026款 陆尚 舒适DG版 | 22.99万 | 暂无报价 | 上汽通用别克 | 中大型MPV | 插电式混合动力 | 国VI | 2026-03-29 | 292 | 580 | 2挡DHT | 5门7座MPV | 1.5T 180马力 L4 | 5219*1878*1807 | 7.7 | 180 | 1.25 | 三年或10万公里 | 2250 | 2825 | 5219 | 1878 | 1807 | 3088 | 1612 | 1626 | MPV | 平开门+侧滑门 | 5 | 7 | 73 | 521-1650 | - | LAX | 1498 | 1.5 | 涡轮增压 | 横置 | L | 4 | 4 | DOHC | 180 | 132 | 5500 | 250 | 1500-4500 | 127 | 插电式混合动力 | 92号 | 直喷 | 铝合金 | 铝合金 | 国VI | 2挡DHT | 2 | 混合动力专用变速箱(DHT) | 前置前驱 | 麦弗逊式独立悬架 | 多连杆式独立悬架 | 电动助力 | 承载式 | 通风盘式 | 通风盘式 | 电子驻车 | 225/55 R18 | 225/55 R18 | - | 111 | 142 |  |  | 218 | 6.68 |  | 3.6 |  | 13 | 14 |  |  | TZ210XYEED | 永磁/同步 | 160 | 218 | 330 | 160 | 330 | 单电机 | 前置 | 磷酸铁锂电池 | 江苏正力 | 液冷 | 111 | 142 | 1420 | 24.4 | 20.2 | 支持 |  |  |  | 车右后侧 | 车右后侧 | 3.3 | [9 empty] | 终身质保/非营运（责任免除条款以官方为准） | [22 empty] | 292 | 397 | 580
别克 | 别克GL8新能源 | 2025款 陆尚 先享版 | 24.99万 | 7658 | 1.5T | 别克GL8新能源 2025款 陆尚 先享版 | 24.99万 | 暂无报价 | 上汽通用别克 | 中大型MPV | 插电式混合动力 | 国VI | 2025-04-22 | 292 | 580 | 2挡DHT | 5门7座MPV | 1.5T 180马力 L4 | 5219*1878*1807 | 7.7 | 180 | 1.25 | 三年或10万公里 | 2250 | 2825 | 5219 | 1878 | 1807 | 3088 | 1612 | 1626 | MPV | 平开门+侧滑门 | 5 | 7 | 73 | 521-1650 | - | LAX | 1498 | 1.5 | 涡轮增压 | 横置 | L | 4 | 4 | DOHC | 180 | 132 | 5500 | 250 | 1500-4500 | 127 | 插电式混合动力 | 92号 | 直喷 | 铝合金 | 铝合金 | 国VI | 2挡DHT | 2 | 混合动力专用变速箱(DHT) | 前置前驱 | 麦弗逊式独立悬架 | 多连杆式独立悬架 | 电动助力 | 承载式 | 通风盘式 | 通风盘式 | 电子驻车 | 225/55 R18 | 225/55 R18 | - | 111 | 142 |  |  | 218 | 6.68 |  | 3.6 |  | 13 | 14 |  |  | TZ210XYEED | 永磁/同步 | 160 | 218 | 330 | 160 | 330 | 单电机 | 前置 | 磷酸铁锂电池 | 江苏正力 | 液冷 | 111 | 142 | 1420 | 24.4 | 20.2 | 支持 |  |  |  | 车右后侧 | 车右后侧 | 3.3 | [9 empty] | 终身质保/非营运（责任免除条款以官方为准） | [22 empty] | 292 | 397 | 580
别克 | 别克GL8新能源 | 2025款 陆尚 智享版 | 26.99万 | 7658 | 1.5T | 别克GL8新能源 2025款 陆尚 智享版 | 26.99万 | 暂无报价 | 上汽通用别克 | 中大型MPV | 插电式混合动力 | 国VI | 2025-04-22 | 292 | 580 | 2挡DHT | 5门7座MPV | 1.5T 180马力 L4 | 5219*1878*1807 | 7.7 | 180 | 1.25 | 三年或10万公里 | 2250 | 2825 | 5219 | 1878 | 1807 | 3088 | 1612 | 1626 | MPV | 平开门+侧滑门 | 5 | 7 | 73 | 521-1650 | - | LAX | 1498 | 1.5 | 涡轮增压 | 横置 | L | 4 | 4 | DOHC | 180 | 132 | 5500 | 250 | 1500-4500 | 127 | 插电式混合动力 | 92号 | 直喷 | 铝合金 | 铝合金 | 国VI | 2挡DHT | 2 | 混合动力专用变速箱(DHT) | 前置前驱 | 麦弗逊式独立悬架 | 多连杆式独立悬架 | 电动助力 | 承载式 | 通风盘式 | 通风盘式 | 电子驻车 | 225/55 R18 | 225/55 R18 | - | 111 | 142 |  |  | 218 | 6.68 |  | 3.6 |  | 13 | 14 |  |  | TZ210XYEED | 永磁/同步 | 160 | 218 | 330 | 160 | 330 | 单电机 | 前置 | 磷酸铁锂电池 | 江苏正力 | 液冷 | 111 | 142 | 1420 | 24.4 | 20.2 | 支持 |  |  |  | 车右后侧 | 车右后侧 | 3.3 | [9 empty] | 终身质保/非营运（责任免除条款以官方为准） | [22 empty] | 292 | 397 | 580
别克 | 别克GL8新能源 | 2025款 陆尚 尊享版 | 28.99万 | 7658 | 1.5T | 别克GL8新能源 2025款 陆尚 尊享版 | 28.99万 | 暂无报价 | 上汽通用别克 | 中大型MPV | 插电式混合动力 | 国VI | 2025-04-22 | 292 | 580 | 2挡DHT | 5门7座MPV | 1.5T 180马力 L4 | 5219*1878*1807 | 7.7 | 180 | 1.25 | 三年或10万公里 | 2290 | 2860 | 5219 | 1878 | 1807 | 3088 | 1612 | 1626 | MPV | 平开门+侧滑门 | 5 | 7 | 73 | 521-1650 | - | LAX | 1498 | 1.5 | 涡轮增压 | 横置 | L | 4 | 4 | DOHC | 180 | 132 | 5500 | 250 | 1500-4500 | 127 | 插电式混合动力 | 92号 | 直喷 | 铝合金 | 铝合金 | 国VI | 2挡DHT | 2 | 混合动力专用变速箱(DHT) | 前置前驱 | 麦弗逊式独立悬架 | 多连杆式独立悬架 | 电动助力 | 承载式 | 通风盘式 | 通风盘式 | 电子驻车 | 225/55 R18 | 225/55 R18 | - | 111 | 142 |  |  | 218 | 6.68 |  | 3.6 |  | 13 | 14 |  |  | TZ210XYEED | 永磁/同步 | 160 | 218 | 330 | 160 | 330 | 单电机 | 前置 | 磷酸铁锂电池 | 江苏正力 | 液冷 | 111 | 142 | 1420 | 24.4 | 20.2 | 支持 |  |  |  | 车右后侧 | 车右后侧 | 3.3 | [9 empty] | 终身质保/非营运（责任免除条款以官方为准） | [22 empty] | 292 | 397 | 580
丰田 | 赛那SIENNA | 2026款 2.5L 双擎两驱舒适版 | 29.98万 | 6272 | 2.5L | 赛那SIENNA 2026款 2.5L 双擎两驱舒适版 | 29.98万 | 暂无报价 | 广汽丰田 | 中大型MPV | 油电混合 | 国VI | 2025-09-10 | 181 | - | E-CVT无级变速 | 5门7座MPV | 2.5L 189马力 L4 | 5165*1995*1765 | - | 180 | 5.77 | 三年或10万公里 | 2090 | 2800 | 5165 | 1995 | 1765 | 3060 | 1725 | 1726 | MPV | 平开门+侧滑门 | 5 | 7 | 68 | 525-2112 | - | A25D | 2487 | 2.5 | 自然吸气 | 横置 | L | 4 | 4 | DOHC | 189 | 139 | 6000 | 236 | 4200-4700 | 139 | 油电混合 | 92号 | 混合喷射 | 铝合金 | 铝合金 | 国VI | E-CVT无级变速 | 无级变速 | 电子无级变速箱(E-CVT) | 前置前驱 | 麦弗逊式独立悬架 | 双叉臂式独立悬架 | 电动助力 | 承载式 | 通风盘式 | 通风盘式 | 电子驻车 | 235/60 R18 | 235/60 R18 | 非全尺寸 |  |  |  |  | 182 |  |  |  |  | 14 | 17 | 5.7 |  |  | 永磁/同步 | 134 | 182 | 270 | 134 | 270 | 单电机 | 前置 | 镍氢电池 | 科力美; PRIMEARTH | [19 empty] | - | - | [7 empty] | - | [8 empty] | 14 |  |  | 后备厢内 |  |  | VVT-iE |  | 181 | 246 |  | 首任车主终身质保/非营运（责任免除条款以官方为准）
丰田 | 赛那SIENNA | 2026款 2.5L 双擎两驱豪华版 | 32.48万 | 6272 | 2.5L | 赛那SIENNA 2026款 2.5L 双擎两驱豪华版 | 32.48万 | 暂无报价 | 广汽丰田 | 中大型MPV | 油电混合 | 国VI | 2025-09-03 | 181 | - | E-CVT无级变速 | 5门7座MPV | 2.5L 189马力 L4 | 5165*1995*1765 | - | 180 | 5.77 | 三年或10万公里 | 2140 | 2800 | 5165 | 1995 | 1765 | 3060 | 1725 | 1726 | MPV | 平开门+侧滑门 | 5 | 7 | 68 | 525-2112 | - | A25D | 2487 | 2.5 | 自然吸气 | 横置 | L | 4 | 4 | DOHC | 189 | 139 | 6000 | 236 | 4200-4700 | 139 | 油电混合 | 92号 | 混合喷射 | 铝合金 | 铝合金 | 国VI | E-CVT无级变速 | 无级变速 | 电子无级变速箱(E-CVT) | 前置前驱 | 麦弗逊式独立悬架 | 双叉臂式独立悬架 | 电动助力 | 承载式 | 通风盘式 | 通风盘式 | 电子驻车 | 235/60 R18 | 235/60 R18 | 非全尺寸 |  |  |  |  | 182 |  |  |  |  | 14 | 17 | 5.7 |  |  | 永磁/同步 | 134 | 182 | 270 | 134 | 270 | 单电机 | 前置 | 镍氢电池 | 科力美; PRIMEARTH | [19 empty] | - | - | [7 empty] | - | [8 empty] | 14 |  |  | 后备厢内 |  |  | VVT-iE |  | 181 | 246 |  | 首任车主终身质保/非营运（责任免除条款以官方为准）
丰田 | 赛那SIENNA | 2026款 2.5L 双擎四驱豪华版 | 33.58万 | 6272 | 2.5L | 赛那SIENNA 2026款 2.5L 双擎四驱豪华版 | 33.58万 | 暂无报价 | 广汽丰田 | 中大型MPV | 油电混合 | 国VI | 2025-09-03 | 181 | - | E-CVT无级变速 | 5门7座MPV | 2.5L 189马力 L4 | 5165*1995*1765 | - | 180 | 6.13 | 三年或10万公里 | 2155 | 2800 | 5165 | 1995 | 1765 | 3060 | 1725 | 1726 | MPV | 平开门+侧滑门 | 5 | 7 | 68 | 525-2112 | - | A25D | 2487 | 2.5 | 自然吸气 | 横置 | L | 4 | 4 | DOHC | 189 | 139 | 6000 | 236 | 4200-4700 | 139 | 油电混合 | 92号 | 混合喷射 | 铝合金 | 铝合金 | 国VI | E-CVT无级变速 | 无级变速 | 电子无级变速箱(E-CVT) | 前置四驱 | 麦弗逊式独立悬架 | 双叉臂式独立悬架 | 电动助力 | 承载式 | 通风盘式 | 通风盘式 | 电子驻车 | 235/60 R18 | 235/60 R18 | 非全尺寸 |  |  |  |  | 237 |  |  |  |  | 14 | 17 | 5.7 |  |  | 永磁/同步 | 174 | 237 | 391 | 134 | 270 | 双电机 | 前置+后置 | 镍氢电池 | 科力美; PRIMEARTH | [19 empty] | 40 | 121 | [7 empty] | 电动四驱 | [8 empty] | 14 |  |  | 后备厢内 |  |  | VVT-iE |  | 181 | 246 |  | 首任车主终身质保/非营运（责任免除条款以官方为准）
丰田 | 赛那SIENNA | 2026款 2.5L 双擎两驱尊贵版 | 34.98万 | 6272 | 2.5L | 赛那SIENNA 2026款 2.5L 双擎两驱尊贵版 | 34.98万 | 暂无报价 | 广汽丰田 | 中大型MPV | 油电混合 | 国VI | 2025-09-03 | 181 | - | E-CVT无级变速 | 5门7座MPV | 2.5L 189马力 L4 | 5165*1995*1765 | - | 180 | 5.66 | 三年或10万公里 | 2140 | 2800 | 5165 | 1995 | 1765 | 3060 | 1725 | 1726 | MPV | 平开门+侧滑门 | 5 | 7 | 68 | 525-2112 | - | A25D | 2487 | 2.5 | 自然吸气 | 横置 | L | 4 | 4 | DOHC | 189 | 139 | 6000 | 236 | 4200-4700 | 139 | 油电混合 | 92号 | 混合喷射 | 铝合金 | 铝合金 | 国VI | E-CVT无级变速 | 无级变速 | 电子无级变速箱(E-CVT) | 前置前驱 | 麦弗逊式独立悬架 | 双叉臂式独立悬架 | 电动助力 | 承载式 | 通风盘式 | 通风盘式 | 电子驻车 | 235/50 R20 | 235/50 R20 | 非全尺寸 |  |  |  |  | 182 |  |  |  |  | 14 | 17 | 5.7 |  |  | 永磁/同步 | 134 | 182 | 270 | 134 | 270 | 单电机 | 前置 | 镍氢电池 | 科力美; PRIMEARTH | [19 empty] | - | - | [7 empty] | - | [8 empty] | 14 |  |  | 后备厢内 |  |  | VVT-iE |  | 181 | 246 |  | 首任车主终身质保/非营运（责任免除条款以官方为准）
丰田 | 赛那SIENNA | 2026款 2.5L 双擎四驱尊贵版 | 35.98万 | 6272 | 2.5L | 赛那SIENNA 2026款 2.5L 双擎四驱尊贵版 | 35.98万 | 暂无报价 | 广汽丰田 | 中大型MPV | 油电混合 | 国VI | 2025-09-03 | 181 | - | E-CVT无级变速 | 5门7座MPV | 2.5L 189马力 L4 | 5165*1995*1765 | - | 180 | 6.13 | 三年或10万公里 | 2155 | 2800 | 5165 | 1995 | 1765 | 3060 | 1725 | 1726 | MPV | 平开门+侧滑门 | 5 | 7 | 68 | 525-2112 | - | A25D | 2487 | 2.5 | 自然吸气 | 横置 | L | 4 | 4 | DOHC | 189 | 139 | 6000 | 236 | 4200-4700 | 139 | 油电混合 | 92号 | 混合喷射 | 铝合金 | 铝合金 | 国VI | E-CVT无级变速 | 无级变速 | 电子无级变速箱(E-CVT) | 前置四驱 | 麦弗逊式独立悬架 | 双叉臂式独立悬架 | 电动助力 | 承载式 | 通风盘式 | 通风盘式 | 电子驻车 | 235/60 R18 | 235/60 R18 | 非全尺寸 |  |  |  |  | 237 |  |  |  |  | 14 | 17 | 5.7 |  |  | 永磁/同步 | 174 | 237 | 391 | 134 | 270 | 双电机 | 前置+后置 | 镍氢电池 | 科力美; PRIMEARTH | [19 empty] | 40 | 121 | [7 empty] | 电动四驱 | [8 empty] | 14 |  |  | 后备厢内 |  |  | VVT-iE |  | 181 | 246 |  | 首任车主终身质保/非营运（责任免除条款以官方为准）
丰田 | 赛那SIENNA | 2026款 2.5L 双擎两驱臻享尊贵版 | 35.98万 | 6272 | 2.5L | 赛那SIENNA 2026款 2.5L 双擎两驱臻享尊贵版 | 35.98万 | 暂无报价 | 广汽丰田 | 中大型MPV | 油电混合 | 国VI | 2025-09-03 | 181 | - | E-CVT无级变速 | 5门7座MPV | 2.5L 189马力 L4 | 5165*1995*1765 | - | 180 | 5.66 | 三年或10万公里 | 2140 | 2800 | 5165 | 1995 | 1765 | 3060 | 1725 | 1726 | MPV | 平开门+侧滑门 | 5 | 7 | 68 | 525-2112 | - | A25D | 2487 | 2.5 | 自然吸气 | 横置 | L | 4 | 4 | DOHC | 189 | 139 | 6000 | 236 | 4200-4700 | 139 | 油电混合 | 92号 | 混合喷射 | 铝合金 | 铝合金 | 国VI | E-CVT无级变速 | 无级变速 | 电子无级变速箱(E-CVT) | 前置前驱 | 麦弗逊式独立悬架 | 双叉臂式独立悬架 | 电动助力 | 承载式 | 通风盘式 | 通风盘式 | 电子驻车 | 235/50 R20 | 235/50 R20 | 非全尺寸 |  |  |  |  | 182 |  |  |  |  | 14 | 17 | 5.7 |  |  | 永磁/同步 | 134 | 182 | 270 | 134 | 270 | 单电机 | 前置 | 镍氢电池 | 科力美; PRIMEARTH | [19 empty] | - | - | [7 empty] | - | [8 empty] | 14 |  |  | 后备厢内 |  |  | VVT-iE |  | 181 | 246 |  | 首任车主终身质保/非营运（责任免除条款以官方为准）
丰田 | 赛那SIENNA | 2026款 2.5L 双擎两驱豪华福祉版 | 36.48万 | 6272 | 2.5L | 赛那SIENNA 2026款 2.5L 双擎两驱豪华福祉版 | 36.48万 | 暂无报价 | 广汽丰田 | 中大型MPV | 油电混合 | 国VI | 2025-09-03 | 181 | - | E-CVT无级变速 | 5门7座MPV | 2.5L 189马力 L4 | 5165*1995*1765 | - | 180 | 5.77 | 三年或10万公里 | 2140 | 2800 | 5165 | 1995 | 1765 | 3060 | 1725 | 1726 | MPV | 平开门+侧滑门 | 5 | 7 | 68 | 525-1545 | - | A25D | 2487 | 2.5 | 自然吸气 | 横置 | L | 4 | 4 | DOHC | 189 | 139 | 6000 | 236 | 4200-4700 | 139 | 油电混合 | 92号 | 混合喷射 | 铝合金 | 铝合金 | 国VI | E-CVT无级变速 | 无级变速 | 电子无级变速箱(E-CVT) | 前置前驱 | 麦弗逊式独立悬架 | 双叉臂式独立悬架 | 电动助力 | 承载式 | 通风盘式 | 通风盘式 | 电子驻车 | 235/60 R18 | 235/60 R18 | 非全尺寸 |  |  |  |  | 182 |  |  |  |  | 14 | 17 | 5.7 |  |  | 永磁/同步 | 134 | 182 | 270 | 134 | 270 | 单电机 | 前置 | 镍氢电池 | 科力美; PRIMEARTH | [19 empty] | - | - | [7 empty] | - | [8 empty] | 14 |  |  | 后备厢内 |  |  | VVT-iE |  | 181 | 246 |  | 首任车主终身质保/非营运（责任免除条款以官方为准）
丰田 | 赛那SIENNA | 2026款 2.5L 双擎四驱臻享版 | 36.98万 | 6272 | 2.5L | 赛那SIENNA 2026款 2.5L 双擎四驱臻享版 | 36.98万 | 暂无报价 | 广汽丰田 | 中大型MPV | 油电混合 | 国VI | 2025-09-03 | 181 | - | E-CVT无级变速 | 5门7座MPV | 2.5L 189马力 L4 | 5165*1995*1765 | - | 180 | 6.13 | 三年或10万公里 | 2155 | 2800 | 5165 | 1995 | 1765 | 3060 | 1725 | 1726 | MPV | 平开门+侧滑门 | 5 | 7 | 68 | 525-2112 | - | A25D | 2487 | 2.5 | 自然吸气 | 横置 | L | 4 | 4 | DOHC | 189 | 139 | 6000 | 236 | 4200-4700 | 139 | 油电混合 | 92号 | 混合喷射 | 铝合金 | 铝合金 | 国VI | E-CVT无级变速 | 无级变速 | 电子无级变速箱(E-CVT) | 前置四驱 | 麦弗逊式独立悬架 | 双叉臂式独立悬架 | 电动助力 | 承载式 | 通风盘式 | 通风盘式 | 电子驻车 | 235/60 R18 | 235/60 R18 | 非全尺寸 |  |  |  |  | 237 |  |  |  |  | 14 | 17 | 5.7 |  |  | 永磁/同步 | 174 | 237 | 391 | 134 | 270 | 双电机 | 前置+后置 | 镍氢电池 | 科力美; PRIMEARTH | [19 empty] | 40 | 121 | [7 empty] | 电动四驱 | [8 empty] | 14 |  |  | 后备厢内 |  |  | VVT-iE |  | 181 | 246 |  | 首任车主终身质保/非营运（责任免除条款以官方为准）
丰田 | 赛那SIENNA | 2026款 2.5L 双擎两驱至尊版 | 36.98万 | 6272 | 2.5L | 赛那SIENNA 2026款 2.5L 双擎两驱至尊版 | 36.98万 | 暂无报价 | 广汽丰田 | 中大型MPV | 油电混合 | 国VI | 2025-09-03 | 181 | - | E-CVT无级变速 | 5门7座MPV | 2.5L 189马力 L4 | 5165*1995*1785 | - | 180 | 5.66 | 三年或10万公里 | 2165 | 2800 | 5165 | 1995 | 1785 | 3060 | 1725 | 1726 | MPV | 平开门+侧滑门 | 5 | 7 | 68 | 525-2112 | - | A25D | 2487 | 2.5 | 自然吸气 | 横置 | L | 4 | 4 | DOHC | 189 | 139 | 6000 | 236 | 4200-4700 | 139 | 油电混合 | 92号 | 混合喷射 | 铝合金 | 铝合金 | 国VI | E-CVT无级变速 | 无级变速 | 电子无级变速箱(E-CVT) | 前置前驱 | 麦弗逊式独立悬架 | 双叉臂式独立悬架 | 电动助力 | 承载式 | 通风盘式 | 通风盘式 | 电子驻车 | 235/50 R20 | 235/50 R20 | 非全尺寸 |  |  |  |  | 182 |  |  |  |  | 14 | 17 | 5.7 |  |  | 永磁/同步 | 134 | 182 | 270 | 134 | 270 | 单电机 | 前置 | 镍氢电池 | 科力美; PRIMEARTH | [19 empty] | - | - | [7 empty] | - | [8 empty] | 14 |  |  | 后备厢内 |  |  | VVT-iE |  | 181 | 246 |  | 首任车主终身质保/非营运（责任免除条款以官方为准）
丰田 | 赛那SIENNA | 2026款 2.5L 双擎两驱铂金版 | 39.38万 | 6272 | 2.5L | 赛那SIENNA 2026款 2.5L 双擎两驱铂金版 | 39.38万 | 暂无报价 | 广汽丰田 | 中大型MPV | 油电混合 | 国VI | 2025-09-03 | 181 | - | E-CVT无级变速 | 5门7座MPV | 2.5L 189马力 L4 | 5165*1995*1785 | - | 180 | 5.66 | 三年或10万公里 | 2165 | 2800 | 5165 | 1995 | 1785 | 3060 | 1725 | 1726 | MPV | 平开门+侧滑门 | 5 | 7 | 68 | 525-2112 | - | A25D | 2487 | 2.5 | 自然吸气 | 横置 | L | 4 | 4 | DOHC | 189 | 139 | 6000 | 236 | 4200-4700 | 139 | 油电混合 | 92号 | 混合喷射 | 铝合金 | 铝合金 | 国VI | E-CVT无级变速 | 无级变速 | 电子无级变速箱(E-CVT) | 前置前驱 | 麦弗逊式独立悬架 | 双叉臂式独立悬架 | 电动助力 | 承载式 | 通风盘式 | 通风盘式 | 电子驻车 | 235/50 R20 | 235/50 R20 | 非全尺寸 |  |  |  |  | 182 |  |  |  |  | 14 | 17 | 5.7 |  |  | 永磁/同步 | 134 | 182 | 270 | 134 | 270 | 单电机 | 前置 | 镍氢电池 | 科力美; PRIMEARTH | [19 empty] | - | - | [7 empty] | - | [8 empty] | 14 |  |  | 后备厢内 |  |  | VVT-iE |  | 181 | 246 |  | 首任车主终身质保/非营运（责任免除条款以官方为准）
北京汽车 | 北京X7 | 2025款 1.5TD DCT乐享版 | 11.99万 | 5624 | 1.5T | 北京X7 2025款 1.5TD DCT乐享版 | 11.99万 | 暂无报价 | 北京汽车 | 中型SUV | 汽油 | 国VI | 2025-07-14 | 138 | 305 | 7挡湿式双离合 | 5门5座SUV | 1.5T 188马力 L4 | 4745*1892*1715 | - | 200 | 7.66 | - | 1610 | 2095 | 4745 | 1892 | 1715 | 2800 | - | - | SUV | 平开门 | 5 | 5 | 60 | - | - | A156T2H | 1498 | 1.5 | 涡轮增压 | 横置 | L | 4 | 4 | DOHC | 188 | 138 | 5500 | 305 | 1500-4250 | 130 | 汽油 | 92号 | 直喷 | 铝合金 | 未知 | 国VI | 7挡湿式双离合 | 7 | 湿式双离合变速箱(DCT) | 前置前驱 | 麦弗逊式独立悬架 | 多连杆式独立悬架 | 电动助力 | 承载式 | 通风盘式 | 盘式 | 电子驻车 | 235/60 R18 | 235/60 R18 | 非全尺寸 | [9 empty] | 20 | 26 | [43 empty] | 200
北京汽车 | 北京X7 | 2024款 1.5TD DCT优享+PLUS版 | 12.99万 | 5624 | 1.5T | 北京X7 2024款 1.5TD DCT优享+PLUS版 | 12.99万 | 暂无报价 | 北京汽车 | 中型SUV | 汽油 | 国VI | 2024-03-26 | 138 | 305 | 7挡湿式双离合 | 5门5座SUV | 1.5T 188马力 L4 | 4745*1892*1715 | - | 200 | 7.66 | - | 1610 | 2095 | 4745 | 1892 | 1715 | 2800 | - | - | SUV | 平开门 | 5 | 5 | 60 | - | - | A156T2H | 1498 | 1.5 | 涡轮增压 | 横置 | L | 4 | 4 | DOHC | 188 | 138 | 5500 | 305 | 1500-4250 | 130 | 汽油 | 92号 | 直喷 | 铝合金 | 未知 | 国VI | 7挡湿式双离合 | 7 | 湿式双离合变速箱(DCT) | 前置前驱 | 麦弗逊式独立悬架 | 多连杆式独立悬架 | 电动助力 | 承载式 | 通风盘式 | 盘式 | 电子驻车 | 235/60 R18 | 235/60 R18 | 非全尺寸 | [9 empty] | 20 | 26 | [43 empty] | 200
北京汽车 | 北京X7 | 2024款 1.5TD DCT惠融版 | 13.69万 | 5624 | 1.5T | 北京X7 2024款 1.5TD DCT惠融版 | 13.69万 | 暂无报价 | 北京汽车 | 中型SUV | 汽油 | 国VI | 2024-12-10 | 138 | 305 | 7挡湿式双离合 | 5门5座SUV | 1.5T 188马力 L4 | 4745*1892*1715 | - | 200 | 7.66 | - | 1610 | 2095 | 4745 | 1892 | 1715 | 2800 | - | - | SUV | 平开门 | 5 | 5 | 60 | - | - | A156T2H | 1498 | 1.5 | 涡轮增压 | 横置 | L | 4 | 4 | DOHC | 188 | 138 | 5500 | 305 | 1500-4250 | 130 | 汽油 | 92号 | 直喷 | 铝合金 | 未知 | 国VI | 7挡湿式双离合 | 7 | 湿式双离合变速箱(DCT) | 前置前驱 | 麦弗逊式独立悬架 | 多连杆式独立悬架 | 电动助力 | 承载式 | 通风盘式 | 盘式 | 电子驻车 | 235/60 R18 | 235/60 R18 | 非全尺寸 | [9 empty] | 20 | 26 | [43 empty] | 200
北京汽车 | 北京X7 | 2023款 1.5TD DCT优享+版 | 11.99万 | 5624 | 1.5T | 北京X7 2023款 1.5TD DCT优享+版 | 11.99万 | 暂无报价 | 北京汽车 | 中型SUV | 汽油 | 国VI | 2023-04-16 | 138 | 305 | 7挡湿式双离合 | 5门5座SUV | 1.5T 188马力 L4 | 4745*1892*1715 | - | 200 | 7.66 | - | 1610 | 2095 | 4745 | 1892 | 1715 | 2800 | - | - | SUV | 平开门 | 5 | 5 | 60 | - | - | A156T2H | 1498 | 1.5 | 涡轮增压 | 横置 | L | 4 | 4 | DOHC | 188 | 138 | 5500 | 305 | 1500-4250 | 130 | 汽油 | 92号 | 直喷 | 铝合金 | 未知 | 国VI | 7挡湿式双离合 | 7 | 湿式双离合变速箱(DCT) | 前置前驱 | 麦弗逊式独立悬架 | 多连杆式独立悬架 | 电动助力 | 承载式 | 通风盘式 | 盘式 | 电子驻车 | 235/60 R18 | 235/60 R18 | 非全尺寸 | [9 empty] | 20 | 26 | [43 empty] | 200
北京汽车 | 北京X7 | 2023款 1.5TD DCT超享+版 | 12.99万 | 5624 | 1.5T | 北京X7 2023款 1.5TD DCT超享+版 | 12.99万 | 暂无报价 | 北京汽车 | 中型SUV | 汽油 | 国VI | 2023-04-16 | 138 | 305 | 7挡湿式双离合 | 5门5座SUV | 1.5T 188马力 L4 | 4745*1892*1715 | - | 200 | 7.66 | - | 1635 | 2095 | 4745 | 1892 | 1715 | 2800 | - | - | SUV | 平开门 | 5 | 5 | 60 | - | - | A156T2H | 1498 | 1.5 | 涡轮增压 | 横置 | L | 4 | 4 | DOHC | 188 | 138 | 5500 | 305 | 1500-4250 | 130 | 汽油 | 92号 | 直喷 | 铝合金 | 未知 | 国VI | 7挡湿式双离合 | 7 | 湿式双离合变速箱(DCT) | 前置前驱 | 麦弗逊式独立悬架 | 多连杆式独立悬架 | 电动助力 | 承载式 | 通风盘式 | 盘式 | 电子驻车 | 235/55 R19 | 235/55 R19 | 非全尺寸 | [9 empty] | 20 | 26 | [43 empty] | 200
北京汽车 | 北京X7 | 2023款 1.5TD DCT喜享+版 | 12.49万 | 5624 | 1.5T | 北京X7 2023款 1.5TD DCT喜享+版 | 12.49万 | 暂无报价 | 北京汽车 | 中型SUV | 汽油 | 国VI | 2023-09-14 | 138 | 305 | 7挡湿式双离合 | 5门5座SUV | 1.5T 188马力 L4 | 4745*1892*1715 | - | 200 | 7.66 | - | 1610 | 2095 | 4745 | 1892 | 1715 | 2800 | - | - | SUV | 平开门 | 5 | 5 | 60 | - | - | A156T2H | 1498 | 1.5 | 涡轮增压 | 横置 | L | 4 | 4 | DOHC | 188 | 138 | 5500 | 305 | 1500-4250 | 130 | 汽油 | 92号 | 直喷 | 铝合金 | 未知 | 国VI | 7挡湿式双离合 | 7 | 湿式双离合变速箱(DCT) | 前置前驱 | 麦弗逊式独立悬架 | 多连杆式独立悬架 | 电动助力 | 承载式 | 通风盘式 | 盘式 | 电子驻车 | 235/60 R18 | 235/60 R18 | 非全尺寸 | [9 empty] | 20 | 26 | [43 empty] | 200
北京汽车 | 北京X7 | 2023款 1.5TD DCT尊享+版 | 13.99万 | 5624 | 1.5T | 北京X7 2023款 1.5TD DCT尊享+版 | 13.99万 | 暂无报价 | 北京汽车 | 中型SUV | 汽油 | 国VI | 2023-04-16 | 138 | 305 | 7挡湿式双离合 | 5门5座SUV | 1.5T 188马力 L4 | 4745*1892*1715 | - | 200 | 7.66 | - | 1650 | 2095 | 4745 | 1892 | 1715 | 2800 | - | - | SUV | 平开门 | 5 | 5 | 60 | - | - | A156T2H | 1498 | 1.5 | 涡轮增压 | 横置 | L | 4 | 4 | DOHC | 188 | 138 | 5500 | 305 | 1500-4250 | 130 | 汽油 | 92号 | 直喷 | 铝合金 | 未知 | 国VI | 7挡湿式双离合 | 7 | 湿式双离合变速箱(DCT) | 前置前驱 | 麦弗逊式独立悬架 | 多连杆式独立悬架 | 电动助力 | 承载式 | 通风盘式 | 盘式 | 电子驻车 | 245/45 R20 | 245/45 R20 | 非全尺寸 | [9 empty] | 20 | 26 | [43 empty] | 200
吉利银河 | 银河星耀8 | 2026款 225km EM-i 远航家航海版 | 14.28万 | 8042 | 1.5L | 银河星耀8 2026款 225km EM-i 远航家航海版 | 14.28万 | 暂无报价 | 吉利汽车 | 中大型车 | 插电式混合动力 | 国VI | 2026-03-30 | 257 | 398 | 1挡DHT | 4门5座三厢车 | 1.5L 112马力 L4 | 5018*1918*1480 | - | 190 | 0.56 | 六年或15万公里 | 1895 | 2305 | 5018 | 1918 | 1480 | 2928 | 1642 | 1650 | 三厢车 | 平开门 | 4 | 5 | 55 | 405 | 0.25 | BHE15-BFN | 1499 | 1.5 | 自然吸气 | 横置 | L | 4 | 4 | DOHC | 112 | 82 | 6000 | 136 | 4000-5000 | 79 | 插电式混合动力 | 92号 | 多点电喷 | 铝合金 | 铝合金 | 国VI | 1挡DHT | 1 | 混合动力专用变速箱(DHT) | 前置前驱 | 麦弗逊式独立悬架 | 五连杆式独立悬架 | 电动助力 | 承载式 | 通风盘式 | 通风盘式 | 电子驻车 | 235/50 R18 | 235/50 R18 | - | 166 | 225 | 0.25 | 30-80 | 238 | 4.27 |  | 2.31 |  | 13 | 15 | 5.8 |  |  | 永磁/同步 | 175 | 238 | 262 | 175 | 262 | 单电机 | 前置 | 磷酸铁锂电池 | 耀宁新能源 | 液冷 | 166 | 225 | - | 28.3 | 15.1 | 支持 |  | 0.25 | 30-80 | 车左后侧 | 车左后侧 | 6 | [9 empty] | 终身质保/非营运（责任免除条款以官方为准） | 神盾金砖电池 | [17 empty] | 3.32 |  |  |  | 257 | 350 | 398
吉利银河 | 银河星耀8 | 2026款 225km EM-i 远航家远洋版 | 15.18万 | 8042 | 1.5L | 银河星耀8 2026款 225km EM-i 远航家远洋版 | 15.18万 | 暂无报价 | 吉利汽车 | 中大型车 | 插电式混合动力 | 国VI | 2026-03-30 | 257 | 398 | 1挡DHT | 4门5座三厢车 | 1.5L 112马力 L4 | 5018*1918*1480 | - | 190 | 0.56 | 六年或15万公里 | 1895 | 2305 | 5018 | 1918 | 1480 | 2928 | 1642 | 1650 | 三厢车 | 平开门 | 4 | 5 | 55 | 405 | 0.25 | BHE15-BFN | 1499 | 1.5 | 自然吸气 | 横置 | L | 4 | 4 | DOHC | 112 | 82 | 6000 | 136 | 4000-5000 | 79 | 插电式混合动力 | 92号 | 多点电喷 | 铝合金 | 铝合金 | 国VI | 1挡DHT | 1 | 混合动力专用变速箱(DHT) | 前置前驱 | 麦弗逊式独立悬架 | 五连杆式独立悬架 | 电动助力 | 承载式 | 通风盘式 | 通风盘式 | 电子驻车 | 235/50 R18 | 235/50 R18 | - | 166 | 225 | 0.25 | 30-80 | 238 | 4.27 |  | 2.31 |  | 13 | 15 | 5.8 |  |  | 永磁/同步 | 175 | 238 | 262 | 175 | 262 | 单电机 | 前置 | 磷酸铁锂电池 | 耀宁新能源 | 液冷 | 166 | 225 | - | 28.3 | 15.1 | 支持 |  | 0.25 | 30-80 | 车左后侧 | 车左后侧 | 6 | [9 empty] | 终身质保/非营运（责任免除条款以官方为准） | 神盾金砖电池 | [17 empty] | 3.32 |  |  |  | 257 | 350 | 398
吉利银河 | 银河星耀8 | 2026款 225km EM-i 远航家星河版 | 16.18万 | 8042 | 1.5L | 银河星耀8 2026款 225km EM-i 远航家星河版 | 16.18万 | 暂无报价 | 吉利汽车 | 中大型车 | 插电式混合动力 | 国VI | 2026-03-30 | 257 | 398 | 1挡DHT | 4门5座三厢车 | 1.5L 112马力 L4 | 5018*1918*1480 | - | 190 | 0.56 | 六年或15万公里 | 1895 | 2305 | 5018 | 1918 | 1480 | 2928 | 1642 | 1650 | 三厢车 | 平开门 | 4 | 5 | 55 | 405 | 0.25 | BHE15-BFN | 1499 | 1.5 | 自然吸气 | 横置 | L | 4 | 4 | DOHC | 112 | 82 | 6000 | 136 | 4000-5000 | 79 | 插电式混合动力 | 92号 | 多点电喷 | 铝合金 | 铝合金 | 国VI | 1挡DHT | 1 | 混合动力专用变速箱(DHT) | 前置前驱 | 麦弗逊式独立悬架 | 五连杆式独立悬架 | 电动助力 | 承载式 | 通风盘式 | 通风盘式 | 电子驻车 | 245/45 R19 | 245/45 R19 | - | 166 | 225 | 0.25 | 30-80 | 238 | 4.27 |  | 2.31 |  | 13 | 15 | 5.8 |  |  | 永磁/同步 | 175 | 238 | 262 | 175 | 262 | 单电机 | 前置 | 磷酸铁锂电池 | 耀宁新能源 | 液冷 | 166 | 225 | - | 28.3 | 15.1 | 支持 |  | 0.25 | 30-80 | 车左后侧 | 车左后侧 | 6 | [9 empty] | 终身质保/非营运（责任免除条款以官方为准） | 神盾金砖电池 | [17 empty] | 3.32 |  |  |  | 257 | 350 | 398
吉利银河 | 银河星耀8 | 2026款 225km EM-P 远航家星河版+耀夜套装 | 17.28万 | 8042 | 1.5T | 银河星耀8 2026款 225km EM-P 远航家星河版+耀夜套装 | 17.28万 | 暂无报价 | 吉利汽车 | 中大型车 | 插电式混合动力 | 国VI | 2026-03-30 | 300 | 605 | 3挡DHT | 4门5座三厢车 | 1.5T 163马力 L4 | 5018*1918*1480 | - | 200 | 0.56 | 六年或15万公里 | 1950 | 2357 | 5018 | 1918 | 1480 | 2928 | 1642 | 1650 | 三厢车 | 平开门 | 4 | 5 | 55 | 405 | 0.25 | BHE15-BFZ | 1499 | 1.5 | 涡轮增压 | 横置 | L | 4 | 4 | DOHC | 163 | 120 | 5500 | 255 | 2500-4000 | 115 | 插电式混合动力 | 92号 | 直喷 | 铝合金 | 铝合金 | 国VI | 3挡DHT | 3 | 混合动力专用变速箱(DHT) | 前置前驱 | 麦弗逊式独立悬架 | 五连杆式独立悬架 | 电动助力 | 承载式 | 通风盘式 | 通风盘式 | 电子驻车 | 245/45 R19 | 245/45 R19 | - | 166 | 225 | 0.25 | 30-80 | 245 | 4.46 |  | 2.38 |  | 13 | 15 | 5.8 |  |  | 永磁/同步 | 180 | 245 | 350 | 180 | 350 | 单电机 | 前置 | 磷酸铁锂电池 | 耀宁新能源 | 液冷 | 166 | 225 | - | 28.3 | 15.7 | 支持 |  | 0.25 | 30-80 | 车左后侧 | 车左后侧 | 6 | [9 empty] | 终身质保/非营运（责任免除条款以官方为准） | 神盾金砖电池 | [17 empty] | 3.41 |  |  |  | 300 | 408 | 605
吉利银河 | 银河星耀8 | 2025款 60km EM-i 豪享版 | 12.58万 | 8042 | 1.5L | 银河星耀8 2025款 60km EM-i 豪享版 | 12.58万 | 暂无报价 | 吉利汽车 | 中大型车 | 插电式混合动力 | 国VI | 2025-05-09 | 257 | 398 | 1挡DHT | 4门5座三厢车 | 1.5L 112马力 L4 | 5018*1918*1480 | 8.4 | 190 | - | 六年或15万公里 | 1760 | 2184 | 5018 | 1918 | 1480 | 2928 | 1642 | 1650 | 三厢车 | 平开门 | 4 | 5 | 55 | 405 | 0.25 | BHE15-BFN | 1499 | 1.5 | 自然吸气 | 横置 | L | 4 | 4 | DOHC | 112 | 82 | 6000 | 136 | 4000-5000 | 79 | 插电式混合动力 | 92号 | 多点电喷 | 铝合金 | 铝合金 | 国VI | 1挡DHT | 1 | 混合动力专用变速箱(DHT) | 前置前驱 | 麦弗逊式独立悬架 | 五连杆式独立悬架 | 电动助力 | 承载式 | 通风盘式 | 通风盘式 | 电子驻车 | 235/50 R18 | 235/50 R18 | - | - | 60 | - | - | 238 | 4.18 |  | - |  | 13 | 15 | 5.8 |  |  | 永磁/同步 | 175 | 238 | 262 | 175 | 262 | 单电机 | 前置 | 磷酸铁锂电池 | 中创新航 | 直冷 | - | 60 | 1500 | 8.5 | - | 不支持 |  | - | - | 车左后侧 | - | 3 | [9 empty] | 终身质保/非营运（责任免除条款以官方为准） | 神盾电池 | [17 empty] | 3.36 |  |  |  | 257 | 350 | 398
吉利银河 | 银河星耀8 | 2025款 60km EM-i 豪华版 | 13.18万 | 8042 | 1.5L | 银河星耀8 2025款 60km EM-i 豪华版 | 13.18万 | 暂无报价 | 吉利汽车 | 中大型车 | 插电式混合动力 | 国VI | 2025-05-09 | 257 | 398 | 1挡DHT | 4门5座三厢车 | 1.5L 112马力 L4 | 5018*1918*1480 | 8.4 | 190 | - | 六年或15万公里 | 1760 | 2184 | 5018 | 1918 | 1480 | 2928 | 1642 | 1650 | 三厢车 | 平开门 | 4 | 5 | 55 | 405 | 0.25 | BHE15-BFN | 1499 | 1.5 | 自然吸气 | 横置 | L | 4 | 4 | DOHC | 112 | 82 | 6000 | 136 | 4000-5000 | 79 | 插电式混合动力 | 92号 | 多点电喷 | 铝合金 | 铝合金 | 国VI | 1挡DHT | 1 | 混合动力专用变速箱(DHT) | 前置前驱 | 麦弗逊式独立悬架 | 五连杆式独立悬架 | 电动助力 | 承载式 | 通风盘式 | 通风盘式 | 电子驻车 | 235/50 R18 | 235/50 R18 | - | - | 60 | - | - | 238 | 4.18 |  | - |  | 13 | 15 | 5.8 |  |  | 永磁/同步 | 175 | 238 | 262 | 175 | 262 | 单电机 | 前置 | 磷酸铁锂电池 | 中创新航 | 直冷 | - | 60 | 1500 | 8.5 | - | 不支持 |  | - | - | 车左后侧 | - | 3 | [9 empty] | 终身质保/非营运（责任免除条款以官方为准） | 神盾电池 | [17 empty] | 3.36 |  |  |  | 257 | 350 | 398
吉利银河 | 银河星耀8 | 2025款 130km EM-i 尊享版 | 13.58万 | 8042 | 1.5L | 银河星耀8 2025款 130km EM-i 尊享版 | 13.58万 | 暂无报价 | 吉利汽车 | 中大型车 | 插电式混合动力 | 国VI | 2025-05-09 | 257 | 398 | 1挡DHT | 4门5座三厢车 | 1.5L 112马力 L4 | 5018*1918*1480 | 7.9 | 190 | - | 六年或15万公里 | 1860 | 2274 | 5018 | 1918 | 1480 | 2928 | 1642 | 1650 | 三厢车 | 平开门 | 4 | 5 | 55 | 405 | 0.25 | BHE15-BFN | 1499 | 1.5 | 自然吸气 | 横置 | L | 4 | 4 | DOHC | 112 | 82 | 6000 | 136 | 4000-5000 | 79 | 插电式混合动力 | 92号 | 多点电喷 | 铝合金 | 铝合金 | 国VI | 1挡DHT | 1 | 混合动力专用变速箱(DHT) | 前置前驱 | 麦弗逊式独立悬架 | 五连杆式独立悬架 | 电动助力 | 承载式 | 通风盘式 | 通风盘式 | 电子驻车 | 235/50 R18 | 235/50 R18 | - | - | 130 | 0.33 | 30-80 | 238 | 4.28 |  | - |  | 13 | 15 | 5.8 |  |  | 永磁/同步 | 175 | 238 | 262 | 175 | 262 | 单电机 | 前置 | 磷酸铁锂电池 | 宁德时代 | 直冷 | - | 130 | 1600 | 18.4 | - | 支持 |  | 0.33 | 30-80 | 车左后侧 | 车左后侧 | 6 | [9 empty] | 终身质保/非营运（责任免除条款以官方为准） | 神盾电池 | [17 empty] | 3.43 |  |  |  | 257 | 350 | 398
吉利银河 | 银河星耀8 | 2025款 130km EM-i 尊贵版 | 14.18万 | 8042 | 1.5L | 银河星耀8 2025款 130km EM-i 尊贵版 | 14.18万 | 暂无报价 | 吉利汽车 | 中大型车 | 插电式混合动力 | 国VI | 2025-05-09 | 257 | 398 | 1挡DHT | 4门5座三厢车 | 1.5L 112马力 L4 | 5018*1918*1480 | 7.9 | 190 | - | 六年或15万公里 | 1860 | 2274 | 5018 | 1918 | 1480 | 2928 | 1642 | 1650 | 三厢车 | 平开门 | 4 | 5 | 55 | 405 | 0.25 | BHE15-BFN | 1499 | 1.5 | 自然吸气 | 横置 | L | 4 | 4 | DOHC | 112 | 82 | 6000 | 136 | 4000-5000 | 79 | 插电式混合动力 | 92号 | 多点电喷 | 铝合金 | 铝合金 | 国VI | 1挡DHT | 1 | 混合动力专用变速箱(DHT) | 前置前驱 | 麦弗逊式独立悬架 | 五连杆式独立悬架 | 电动助力 | 承载式 | 通风盘式 | 通风盘式 | 电子驻车 | 235/50 R18 | 235/50 R18 | - | - | 130 | 0.33 | 30-80 | 238 | 4.28 |  | - |  | 13 | 15 | 5.8 |  |  | 永磁/同步 | 175 | 238 | 262 | 175 | 262 | 单电机 | 前置 | 磷酸铁锂电池 | 宁德时代 | 直冷 | - | 130 | 1600 | 18.4 | - | 支持 |  | 0.33 | 30-80 | 车左后侧 | 车左后侧 | 6 | [9 empty] | 终身质保/非营运（责任免除条款以官方为准） | 神盾电池 | [17 empty] | 3.43 |  |  |  | 257 | 350 | 398
吉利银河 | 银河星耀8 | 2025款 130km EM-i 旗舰版 | 15.18万 | 8042 | 1.5L | 银河星耀8 2025款 130km EM-i 旗舰版 | 15.18万 | 暂无报价 | 吉利汽车 | 中大型车 | 插电式混合动力 | 国VI | 2025-05-09 | 257 | 398 | 1挡DHT | 4门5座三厢车 | 1.5L 112马力 L4 | 5018*1918*1480 | 7.9 | 190 | - | 六年或15万公里 | 1860 | 2274 | 5018 | 1918 | 1480 | 2928 | 1642 | 1650 | 三厢车 | 平开门 | 4 | 5 | 55 | 405 | 0.25 | BHE15-BFN | 1499 | 1.5 | 自然吸气 | 横置 | L | 4 | 4 | DOHC | 112 | 82 | 6000 | 136 | 4000-5000 | 79 | 插电式混合动力 | 92号 | 多点电喷 | 铝合金 | 铝合金 | 国VI | 1挡DHT | 1 | 混合动力专用变速箱(DHT) | 前置前驱 | 麦弗逊式独立悬架 | 五连杆式独立悬架 | 电动助力 | 承载式 | 通风盘式 | 通风盘式 | 电子驻车 | 245/45 R19 | 245/45 R19 | - | - | 130 | 0.33 | 30-80 | 238 | 4.28 |  | - |  | 13 | 15 | 5.8 |  |  | 永磁/同步 | 175 | 238 | 262 | 175 | 262 | 单电机 | 前置 | 磷酸铁锂电池 | 宁德时代 | 直冷 | - | 130 | 1600 | 18.4 | - | 支持 |  | 0.33 | 30-80 | 车左后侧 | 车左后侧 | 6 | [9 empty] | 终身质保/非营运（责任免除条款以官方为准） | 神盾电池 | [17 empty] | 3.43 |  |  |  | 257 | 350 | 398
吉利银河 | 银河星耀8 | 2025款 130km EM-P 探索版 | 15.48万 | 8042 | 1.5T | 银河星耀8 2025款 130km EM-P 探索版 | 15.48万 | 暂无报价 | 吉利汽车 | 中大型车 | 插电式混合动力 | 国VI | 2025-05-09 | 280 | 605 | 3挡DHT | 4门5座三厢车 | 1.5T 163马力 L4 | 5018*1918*1480 | 6.49 | 200 | 0.9 | 六年或15万公里 | 1908 | 2324 | 5018 | 1918 | 1480 | 2928 | 1642 | 1650 | 三厢车 | 平开门 | 4 | 5 | 55 | 405 | 0.25 | BHE15-BFZ | 1499 | 1.5 | 涡轮增压 | 横置 | L | 4 | 4 | DOHC | 163 | 120 | 5500 | 255 | 2500-4000 | 115 | 插电式混合动力 | 92号 | 直喷 | 铝合金 | 铝合金 | 国VI | 3挡DHT | 3 | 混合动力专用变速箱(DHT) | 前置前驱 | 麦弗逊式独立悬架 | 五连杆式独立悬架 | 电动助力 | 承载式 | 通风盘式 | 通风盘式 | 电子驻车 | 245/45 R19 | 245/45 R19 | - | 104 | 130 | 0.33 | 30-80 | 218 | 4.58 |  | 2.61 |  | 13 | 15 | 5.8 |  |  | 永磁/同步 | 160 | 218 | 350 | 160 | 350 | 单电机 | 前置 | 磷酸铁锂电池 | 宁德时代 | 直冷 | 104 | 130 | 1500 | 18.4 | 14.7 | 支持 |  | 0.33 | 30-80 | 车左后侧 | 车左后侧 | 6 | [9 empty] | 终身质保/非营运（责任免除条款以官方为准） | 神盾电池 | [17 empty] | 3.67 |  |  |  | 280 | 381 | 605
吉利银河 | 银河星耀8 | 2025款 130km EM-P 星舰版 | 16.58万 | 8042 | 1.5T | 银河星耀8 2025款 130km EM-P 星舰版 | 16.58万 | 暂无报价 | 吉利汽车 | 中大型车 | 插电式混合动力 | 国VI | 2025-05-09 | 280 | 605 | 3挡DHT | 4门5座三厢车 | 1.5T 163马力 L4 | 5018*1918*1480 | 6.49 | 200 | 0.9 | 六年或15万公里 | 1908 | 2324 | 5018 | 1918 | 1480 | 2928 | 1642 | 1650 | 三厢车 | 平开门 | 4 | 5 | 55 | 405 | 0.25 | BHE15-BFZ | 1499 | 1.5 | 涡轮增压 | 横置 | L | 4 | 4 | DOHC | 163 | 120 | 5500 | 255 | 2500-4000 | 115 | 插电式混合动力 | 92号 | 直喷 | 铝合金 | 铝合金 | 国VI | 3挡DHT | 3 | 混合动力专用变速箱(DHT) | 前置前驱 | 麦弗逊式独立悬架 | 五连杆式独立悬架 | 电动助力 | 承载式 | 通风盘式 | 通风盘式 | 电子驻车 | 245/45 R19 | 245/45 R19 | - | 104 | 130 | 0.33 | 30-80 | 218 | 4.58 |  | 2.61 |  | 13 | 15 | 5.8 |  |  | 永磁/同步 | 160 | 218 | 350 | 160 | 350 | 单电机 | 前置 | 磷酸铁锂电池 | 宁德时代 | 直冷 | 104 | 130 | 1500 | 18.4 | 14.7 | 支持 |  | 0.33 | 30-80 | 车左后侧 | 车左后侧 | 6 | [9 empty] | 终身质保/非营运（责任免除条款以官方为准） | 神盾电池 | [17 empty] | 3.67 |  |  |  | 280 | 381 | 605
欧拉 | 欧拉好猫 | 2025款 401km 经典型 | 8.38万 | 5823 | 固定齿比 | 欧拉好猫 2025款 401km 经典型 | 8.38万 | 暂无报价 | 长城汽车 | 小型车 | 纯电动 |  | 2025-06-27 | 105 | 210 |  | 5门5座两厢车 |  | 4235*1825*1596 | - | 150 |  | 四年或15万公里 | 1515 | 1935 | 4235 | 1825 | 1596 | 2650 | 1557 | 1577 | 两厢车 | 平开门 | 5 | 5 |  | 228-858 | - | [21 empty] | 电动车单速变速箱 | 1 | 固定齿比变速箱 | 前置前驱 | 麦弗逊式独立悬架 | 扭力梁式非独立悬架 | 电动助力 | 承载式 | 通风盘式 | 盘式 | 电子驻车 | 215/50 R18 | 215/50 R18 | - |  | 401 | 0.5 | 30-80 | 143 |  |  |  |  | 16 | 25 |  | 联合电子 | TZ153XS000 | 永磁/同步 | 105 | 143 | 210 | 105 | 210 | 单电机 | 前置 | 磷酸铁锂电池 | 宁德时代(江苏时代) | 液冷 |  | 401 |  | 45.9 | 13.3 | 支持 |  | 0.5 | 30-80 | 车左前侧 | 车右前侧 | 3.3 | 8 |  | 1.54 | [6 empty] | 终身质保/非营运（责任免除条款以官方为准） |  |  |  | 8 |  |  | 120
欧拉 | 欧拉好猫 | 2025款 430km 豪华型 | 9.38万 | 5823 | 固定齿比 | 欧拉好猫 2025款 430km 豪华型 | 9.38万 | 暂无报价 | 长城汽车 | 小型车 | 纯电动 |  | 2025-06-27 | 126 | 220 |  | 5门5座两厢车 |  | 4242*1825*1632 | - | 150 |  | 四年或15万公里 | 1570 | 1975 | 4242 | 1825 | 1632 | 2650 | 1557 | 1577 | 两厢车 | 平开门 | 5 | 5 |  | 228-858 | - | [21 empty] | 电动车单速变速箱 | 1 | 固定齿比变速箱 | 前置前驱 | 麦弗逊式独立悬架 | 扭力梁式非独立悬架 | 电动助力 | 承载式 | 通风盘式 | 盘式 | 电子驻车 | 225/55 R18 | 225/55 R18 | - |  | 430 | 0.5 | 30-80 | 171 |  |  |  |  | 17 | 27 |  | 蜂巢传动 | TZ180XS009 | 永磁/同步 | 126 | 171 | 220 | 126 | 220 | 单电机 | 前置 | 磷酸铁锂电池 | 宁德时代(江苏时代); 蜂巢能源 | 液冷 |  | 430 |  | 45.9/45.3 | 12 | 支持 |  | 0.5 | 30-80 | 车左前侧 | 车右前侧 | 3.3 | 8 |  | 1.39 | [6 empty] | 终身质保/非营运（责任免除条款以官方为准） |  |  |  | 8 |  |  | 120
欧拉 | 欧拉好猫 | 2025款 430km 尊荣型 | 10.38万 | 5823 | 固定齿比 | 欧拉好猫 2025款 430km 尊荣型 | 10.38万 | 暂无报价 | 长城汽车 | 小型车 | 纯电动 |  | 2025-06-27 | 126 | 220 |  | 5门5座两厢车 |  | 4242*1825*1632 | - | 150 |  | 四年或15万公里 | 1570 | 1975 | 4242 | 1825 | 1632 | 2650 | 1557 | 1577 | 两厢车 | 平开门 | 5 | 5 |  | 228-858 | - | [21 empty] | 电动车单速变速箱 | 1 | 固定齿比变速箱 | 前置前驱 | 麦弗逊式独立悬架 | 扭力梁式非独立悬架 | 电动助力 | 承载式 | 通风盘式 | 盘式 | 电子驻车 | 225/55 R18 | 225/55 R18 | - |  | 430 | 0.5 | 30-80 | 171 |  |  |  |  | 17 | 27 |  | 蜂巢传动 | TZ180XS009 | 永磁/同步 | 126 | 171 | 220 | 126 | 220 | 单电机 | 前置 | 磷酸铁锂电池 | 宁德时代(江苏时代); 蜂巢能源 | 液冷 |  | 430 |  | 45.9/45.3 | 12 | 支持 |  | 0.5 | 30-80 | 车左前侧 | 车右前侧 | 3.3 | 8 |  | 1.39 | [6 empty] | 终身质保/非营运（责任免除条款以官方为准） |  |  |  | 8 |  |  | 120
奥迪AUDI | 奥迪E5 Sportback | 2026款 先锋型 | 23.59万 | 7925 | 固定齿比 | 奥迪E5 Sportback 2026款 先锋型 | 23.59万 | 暂无报价 | 上汽奥迪 | 中型车 | 纯电动 |  | 2025-09-16 | 220 | 420 |  | 5门5座旅行车 |  | 4881*1960*1479 | 6.1 | 205 |  | 三年或10万公里 | 2225 | 2661 | 4881 | 1960 | 1479 | 2950 | 1681 | 1678 | 旅行车 | 平开门 | 5 | 5 |  | 347 | 0.252 | [21 empty] | 电动车单速变速箱 | 1 | 固定齿比变速箱 | 后置后驱 | 双叉臂式独立悬架 | 五连杆式独立悬架 | 电动助力 | 承载式 | 通风盘式 | 通风盘式 | 电子驻车 | 245/45 R19; 245/40 R20(选配) | 275/40 R19; 285/35 R20(选配) | - |  | 618 | 0.22 | 10-80 | 299 |  |  |  |  | 14 | 17 | 5.75 | - | - | 永磁/同步 | 220 | 299 | 420 | - | - | 单电机 | 后置 | 磷酸铁锂电池 | 宁德时代 | 液冷 |  | 618 |  | 76 | 14 | 支持 |  | 0.22 | 10-80 | 车左后侧 | 车左后侧 | 6.6 |  |  | 1.63 |  | 华域汽车 | TZ210XS1191 | 220 | 420 | 八年或16万公里 | [6 empty] | - | 119
奥迪AUDI | 奥迪E5 Sportback | 2026款 先锋Plus型 | 26.99万 | 7925 | 固定齿比 | 奥迪E5 Sportback 2026款 先锋Plus型 | 26.99万 | 暂无报价 | 上汽奥迪 | 中型车 | 纯电动 |  | 2025-09-16 | 300 | 500 |  | 5门5座旅行车 |  | 4881*1960*1479 | 5 | 205 |  | 三年或10万公里 | 2240 | 2676 | 4881 | 1960 | 1479 | 2950 | 1681 | 1678 | 旅行车 | 平开门 | 5 | 5 |  | 347 | 0.252 | [21 empty] | 电动车单速变速箱 | 1 | 固定齿比变速箱 | 后置后驱 | 双叉臂式独立悬架 | 五连杆式独立悬架 | 电动助力 | 承载式 | 通风盘式 | 通风盘式 | 电子驻车 | 245/45 R19; 245/40 R20(选配) | 275/40 R19; 285/35 R20(选配) | - |  | 773 | 0.28 | 10-80 | 408 |  |  |  |  | 14 | 17 | 5.25 | - | - | 永磁/同步 | 300 | 408 | 500 | - | - | 单电机 | 后置 | 三元锂电池 | 宁德时代 | 液冷 |  | 773 |  | 100 | 14.1 | 支持 |  | 0.28 | 10-80 | 车左后侧 | 车左后侧 | 6.6 |  |  | 1.64 |  | 华域汽车 | TZ230XY1251 | 300 | 500 | 八年或16万公里 | [6 empty] | - | 119
奥迪AUDI | 奥迪E5 Sportback | 2026款 先锋quattro型 | 26.99万 | 7925 | 固定齿比 | 奥迪E5 Sportback 2026款 先锋quattro型 | 26.99万 | 暂无报价 | 上汽奥迪 | 中型车 | 纯电动 |  | 2025-09-16 | 386 | 725 |  | 5门5座旅行车 |  | 4881*1960*1479 | 3.9 | 205 |  | 三年或10万公里 | 2234 | 2670 | 4881 | 1960 | 1479 | 2950 | 1681 | 1678 | 旅行车 | 平开门 | 5 | 5 |  | 347 | 0.252 | [21 empty] | 电动车单速变速箱 | 1 | 固定齿比变速箱 | 双电机四驱 | 双叉臂式独立悬架 | 五连杆式独立悬架 | 电动助力 | 承载式 | 通风盘式 | 通风盘式 | 电子驻车 | 245/45 R19; 245/40 R20(选配) | 275/40 R19; 285/35 R20(选配) | - |  | 623 | 0.58 | 10-80 | 525 |  |  |  |  | 14 | 17 | 5.25 | 华域汽车 | TZ180XS0901 | 永磁/同步 | 386 | 525 | 725 | 155 | 250 | 双电机 | 前置+后置 | 三元锂电池 | 宁德时代 | 液冷 |  | 623 |  | 83 | 15.2 | 支持 |  | 0.58 | 10-80 | 车左后侧 | 车左后侧 | 6.6 |  |  | 1.76 |  | 华域汽车 | TZ230XY1301 | 231 | 475 | 八年或16万公里 | [6 empty] | 电动四驱 | 119
奥迪AUDI | 奥迪E5 Sportback | 2026款 钦定性能quattro型 | 27.99万 | 7925 | 固定齿比 | 奥迪E5 Sportback 2026款 钦定性能quattro型 | 27.99万 | 暂无报价 | 上汽奥迪 | 中型车 | 纯电动 |  | 2025-11-21 | 386 | 725 |  | 5门5座旅行车 |  | 4881*1960*1479 | 3.9 | 205 |  | 三年或10万公里 | 2242 | 2678 | 4881 | 1960 | 1479 | 2950 | 1681 | 1678 | 旅行车 | 平开门 | 5 | 5 |  | 347 | 0.252 | [21 empty] | 电动车单速变速箱 | 1 | 固定齿比变速箱 | 双电机四驱 | 双叉臂式独立悬架 | 五连杆式独立悬架 | 电动助力 | 承载式 | 通风盘式 | 通风盘式 | 电子驻车 | 245/40 R20 | 285/35 R20 | - |  | 570 | 0.58 | 10-80 | 525 |  |  |  |  | 14 | 17 | 5.25 | 华域汽车 | TZ180XS0901 | 永磁/同步 | 386 | 525 | 725 | 155 | 250 | 双电机 | 前置+后置 | 三元锂电池 | 宁德时代 | 液冷 |  | 570 |  | 83 | 16.6 | 支持 |  | 0.58 | 10-80 | 车左后侧 | 车左后侧 | 6.6 |  |  | 1.93 |  | 华域汽车 | TZ230XY1301 | 231 | 475 | 八年或16万公里 | [6 empty] | 电动四驱 | 119
奥迪AUDI | 奥迪E5 Sportback | 2026款 旗舰quattro型 | 31.99万 | 7925 | 固定齿比 | 奥迪E5 Sportback 2026款 旗舰quattro型 | 31.99万 | 暂无报价 | 上汽奥迪 | 中型车 | 纯电动 |  | 2025-09-16 | 579 | 800 |  | 5门5座旅行车 |  | 4881*1960*1479 | 3.4 | 230 |  | 三年或10万公里 | 2343 | 2779 | 4881 | 1960 | 1479 | 2950 | 1677 | 1672 | 旅行车 | 平开门 | 5 | 5 |  | 347 | 0.252 | [21 empty] | 电动车单速变速箱 | 1 | 固定齿比变速箱 | 双电机四驱 | 双叉臂式独立悬架 | 五连杆式独立悬架 | 电动助力 | 承载式 | 通风盘式 | 通风盘式 | 电子驻车 | 245/40 R20 | 285/35 R20 | - |  | 647 | 0.28 | 10-80 | 787 |  |  |  |  | 14 | 17 | 5.25 | 联合汽车 | TZ180XS0952 | 永磁/同步 | 579 | 787 | 800 | 200 | 300 | 双电机 | 前置+后置 | 三元锂电池 | 宁德时代 | 液冷 |  | 647 |  | 100 | 16.8 | 支持 |  | 0.28 | 10-80 | 车左后侧 | 车左后侧 | 6.6 |  |  | 1.95 |  | 华域汽车 | TZ230XY1351 | 379 | 500 | 八年或16万公里 | [6 empty] | 电动四驱 | 141
奥迪 | 奥迪Q6L e-tron | 2026款 超长续航 乾崑智驾版 | 33.98万 | 7413 | 固定齿比 | 奥迪Q6L e-tron 2026款 超长续航 乾崑智驾版 | 33.98万 | 暂无报价 | 一汽奥迪 | 中型SUV | 纯电动 |  | 2026-04-10 | 205 | 460 |  | 5门5座SUV |  | 4884*1965*1694 | 6.3 | 200 |  | 三年或10万公里 | 2379 | 2838 | 4884 | 1965 | 1694 | 2995 | 1671 | 1658 | SUV | 平开门 | 5 | 5 |  | 526 | - | [21 empty] | 电动车单速变速箱 | 1 | 固定齿比变速箱 | 后置后驱 | 五连杆式独立悬架 | 五连杆式独立悬架 | 电动助力 | 承载式 | 通风盘式 | 通风盘式 | 电子驻车 | 255/50 R20; 255/45 R21(选配) | 285/45 R20; 285/40 R21(选配) | - |  | 709 | 0.35 | 10-80 | 279 |  |  |  |  | 15 | 21 | 6.2 | - | - | 永磁/同步 | 205 | 279 | 460 | - | - | 单电机 | 后置 | 三元锂电池 | 宁德时代 | 液冷 |  | 709 |  | 107 | 15.9 | 支持 | 270 | 0.35 | 10-80 | 车右后侧 | 车左后侧 |  |  |  | 1.85 | 64 | Audi Hungaria Zrt | TZ210XYECC | 205 | 460 | 八年或16万公里 |  |  | 支持 | 800 |  |  | - |  |  |  |  | 173.21 | [15 empty] | 3.0 | 142
奥迪 | 奥迪Q6L e-tron | 2026款 长续航版 | 27.98万 | 7413 | 固定齿比 | 奥迪Q6L e-tron 2026款 长续航版 | 27.98万 | 暂无报价 | 一汽奥迪 | 中型SUV | 纯电动 |  | 2026-04-10 | 215 | 450 |  | 5门5座SUV |  | 4884*1965*1696 | 6.2 | 200 |  | 三年或10万公里 | 2397 | 2861 | 4884 | 1965 | 1696 | 2995 | 1671 | 1658 | SUV | 平开门 | 5 | 5 |  | 526 | - | [21 empty] | 电动车单速变速箱 | 1 | 固定齿比变速箱 | 后置后驱 | 五连杆式独立悬架 | 五连杆式独立悬架 | 电动助力 | 承载式 | 通风盘式 | 通风盘式 | 电子驻车 | 255/50 R20; 255/45 R21(选配) | 285/45 R20; 285/40 R21(选配) | - |  | 672 | 0.42 | 10-80 | 292 |  |  |  |  | 16 | 21 | 6.2 | - | - | 永磁/同步 | 215 | 292 | 450 | - | - | 单电机 | 后置 | 磷酸铁锂电池 | 一汽弗迪 | 液冷 |  | 672 |  | 95 | 15.1 | 支持 | 270 | 0.42 | 10-80 | 车右后侧 | 车左后侧 |  |  |  | 1.75 | 64 | 采埃孚 | TZ215XYECY | 215 | 450 | 八年或16万公里 |  |  | 支持 | 800 |  |  | - |  |  |  |  | 143.5 | [15 empty] | 3.0 | 142
奥迪 | 奥迪Q6L e-tron | 2026款 quattro 乾崑智驾版 | 39.98万 | 7413 | 固定齿比 | 奥迪Q6L e-tron 2026款 quattro 乾崑智驾版 | 39.98万 | 暂无报价 | 一汽奥迪 | 中型SUV | 纯电动 |  | 2026-04-10 | 405 | 779 |  | 5门5座SUV |  | 4884*1965*1691 | 4.5 | 200 |  | 三年或10万公里 | 2511 | 2964 | 4884 | 1965 | 1691 | 2995 | 1683 | 1658 | SUV | 平开门 | 5 | 5 |  | 526 | - | [21 empty] | 电动车单速变速箱 | 1 | 固定齿比变速箱 | 双电机四驱 | 五连杆式独立悬架 | 五连杆式独立悬架 | 电动助力 | 承载式 | 通风盘式 | 通风盘式 | 电子驻车 | 255/45 R21 | 285/40 R21 | - |  | 668 | 0.35 | 10-80 | 551 |  |  |  |  | 16 | 21 | 6.2 | 采埃孚 | YS215XYECZ | 前感应/异步 后永磁/同步 | 405 | 551 | 779 | 135 | 249 | 双电机 | 前置+后置 | 三元锂电池 | 宁德时代 | 液冷 |  | 668 |  | 107 | 16.9 | 支持 | 270 | 0.35 | 10-80 | 车右后侧 | 车左后侧 |  |  |  | 1.96 | 64 | 采埃孚 | TZ215XYECY | 270 | 530 | 八年或16万公里 |  |  | 支持 | 800 |  |  | 电动四驱 |  |  |  |  | 173.21 | [15 empty] | 2.0 | 142
奥迪 | 奥迪Q6L e-tron | 2026款 超长续航版 | 36.98万 | 7413 | 固定齿比 | 奥迪Q6L e-tron 2025款 超长续航版 | 36.98万 | 暂无报价 | 一汽奥迪 | 中型SUV | 纯电动 |  | 2025-08-07 | 205 | 460 |  | 5门5座SUV |  | 4884*1965*1696 | 6.3 | 200 |  | 三年或10万公里 | 2366 | 2827 | 4884 | 1965 | 1696 | 2995 | 1671 | 1658 | SUV | 平开门 | 5 | 5 |  | 526 | - | [21 empty] | 电动车单速变速箱 | 1 | 固定齿比变速箱 | 后置后驱 | 五连杆式独立悬架 | 五连杆式独立悬架 | 电动助力 | 承载式 | 通风盘式 | 通风盘式 | 电子驻车 | 255/50 R20; 255/45 R21(选配) | 285/45 R20; 285/40 R21(选配) | - |  | 752 | 0.35 | 10-80 | 279 |  |  |  |  | 15 | 21 | 6.2 | - | - | 永磁/同步 | 205 | 279 | 460 | - | - | 单电机 | 后置 | 三元锂电池 | 宁德时代 | 液冷 |  | 752 |  | 107 | 15 | 支持 | 270 | 0.35 | 10-80 | 车右后侧 | 车左后侧 |  |  |  | 1.74 | 64 | Audi Hungaria Zrt | TZ210XYECC | 205 | 460 | 八年或16万公里 |  |  | 支持 | 800 |  |  | - |  |  |  |  | 173.21 | [15 empty] | 3.0 | 142
奥迪 | 奥迪Q6L e-tron | 2026款 首发领航版 | 39.98万 | 7413 | 固定齿比 | 奥迪Q6L e-tron 2025款 首发领航版 | 39.98万 | 暂无报价 | 一汽奥迪 | 中型SUV | 纯电动 |  | 2025-08-07 | 205 | 460 |  | 5门5座SUV |  | 4884*1965*1694 | 6.3 | 200 |  | 三年或10万公里 | 2379 | 2838 | 4884 | 1965 | 1694 | 2995 | 1671 | 1658 | SUV | 平开门 | 5 | 5 |  | 526 | - | [21 empty] | 电动车单速变速箱 | 1 | 固定齿比变速箱 | 后置后驱 | 五连杆式独立悬架 | 五连杆式独立悬架 | 电动助力 | 承载式 | 通风盘式 | 通风盘式 | 电子驻车 | 255/45 R21 | 285/40 R21 | - |  | 709 | 0.35 | 10-80 | 279 |  |  |  |  | 15 | 21 | 6.2 | - | - | 永磁/同步 | 205 | 279 | 460 | - | - | 单电机 | 后置 | 三元锂电池 | 宁德时代 | 液冷 |  | 709 |  | 107 | 15.9 | 支持 | 270 | 0.35 | 10-80 | 车右后侧 | 车左后侧 |  |  |  | 1.85 | 64 | Audi Hungaria Zrt | TZ210XYECC | 205 | 460 | 八年或16万公里 |  |  | 支持 | 800 |  |  | - |  |  |  |  | 173.21 | [15 empty] | 3.0 | 142
蔚来 | 蔚来EC6 | 2026款 100kWh | 35.80万 | 5569 | 固定齿比 | 蔚来EC6 2026款 100kWh | 35.80万 | 暂无报价 | 蔚来 | 中型SUV | 纯电动 |  | 2026-04-02 | 360 | 700 |  | 5门5座SUV跨界车 |  | 4849*1995*1697 | 4.4 | 200 |  | 三年或12万公里 | 2323 | 2826 | 4849 | 1995 | 1697 | 2915 | 1711 | 1711 | SUV跨界车 | 平开门 | 5 | 5 |  | 532-1435 | 0.24 | [21 empty] | 电动车单速变速箱 | 1 | 固定齿比变速箱 | 双电机四驱 | 五连杆式独立悬架 | 五连杆式独立悬架 | 电动助力 | 承载式 | 通风盘式 | 通风盘式 | 电子驻车 | 255/50 R20; 265/45 R21(选配) | 255/50 R20; 265/45 R21(选配) | - |  | 655 | 0.6 | 10-80 | 490 |  |  |  | 六年或15万公里 | 17 | 19 |  | 蔚来动力 | YS150S001 | 前交流/异步 后永磁/同步 | 360 | 490 | 700 | 150 | 280 | 双电机 | 前置+后置 | 三元锂电池 | 宁德时代; 宁德时代(江苏时代); 中创新航; 卫蓝科技 | 液冷 |  | 655 |  | 100 | 15.9 | 支持 | 180 | 0.6 | 10-80 |  | 车左后侧 | 3.3 |  |  | 1.85 |  | 蔚来动力 | TZ210S001 | 210 | 420 |  | 十年不限里程（责任免除条款以官方为准） | [5 empty] | 电动四驱 | [6 empty] | 1260 | [15 empty] | 支持
蔚来 | 蔚来EC6 | 2026款 自然奇境版 100kWh | 37.00万 | 5569 | 固定齿比 | 蔚来EC6 2026款 自然奇境版 100kWh | 37.00万 | 暂无报价 | 蔚来 | 中型SUV | 纯电动 |  | 2026-04-02 | 360 | 700 |  | 5门5座SUV跨界车 |  | 4849*1995*1697 | 4.4 | 200 |  | 三年或12万公里 | 2323 | 2826 | 4849 | 1995 | 1697 | 2915 | 1711 | 1711 | SUV跨界车 | 平开门 | 5 | 5 |  | 532-1435 | 0.24 | [21 empty] | 电动车单速变速箱 | 1 | 固定齿比变速箱 | 双电机四驱 | 五连杆式独立悬架 | 五连杆式独立悬架 | 电动助力 | 承载式 | 通风盘式 | 通风盘式 | 电子驻车 | 265/45 R21 | 265/45 R21 | - |  | 635 | 0.6 | 10-80 | 490 |  |  |  | 六年或15万公里 | 17 | 19 |  | 蔚来动力 | YS150S001 | 前交流/异步 后永磁/同步 | 360 | 490 | 700 | 150 | 280 | 双电机 | 前置+后置 | 三元锂电池 | 宁德时代; 宁德时代(江苏时代); 中创新航; 卫蓝科技 | 液冷 |  | 635 |  | 100 | 15.9 | 支持 | 180 | 0.6 | 10-80 |  | 车左后侧 | 3.3 |  |  | 1.85 |  | 蔚来动力 | TZ210S001 | 210 | 420 |  | 十年不限里程（责任免除条款以官方为准） | [5 empty] | 电动四驱 | [6 empty] | 1260 | [15 empty] | 支持
岚图汽车 | 岚图梦想家 | 2027款 PHEV 冠军版 | 31.59万 | 6459 | 1.5T | 岚图梦想家 2027款 PHEV 冠军版 | 31.59万 | 暂无报价 | 岚图汽车 | 中大型MPV | 插电式混合动力 | 国VI | 2026-04-11 | 480 | 840 | 1挡DHT | 5门7座MPV | 1.5T 150马力 L4 | 5315*1998*1820 | 5.9 | 203 | 0.56 | 五年或10万公里 | 2740 | 3265 | 5315 | 1998 | 1820 | 3200 | 1705 | 1708 | MPV | 平开门+侧滑门 | 5 | 7 | 65 | 348-2700 | - | DFMC15TE3 | 1497 | 1.5 | 涡轮增压 | 横置 | L | 4 | 4 | DOHC | 150 | 110 | 4500 | 220 | 2000-4500 | 105 | 插电式混合动力 | 95号 | 直喷 | 铝合金 | 铝合金 | 国VI | 1挡DHT | 1 | 混合动力专用变速箱(DHT) | 前置四驱 | 双叉臂式独立悬架 | 五连杆式独立悬架 | 电动助力 | 承载式 | 通风盘式 | 通风盘式 | 电子驻车 | 255/50 R20 | 255/50 R20 | 补胎工具 | 185 | 235 | 0.33 | 20-80 | 503 | 6.90 |  | 3.02 | - | - | - | 6.4 | - | DY38TZ225210 | 永磁/同步 | 370 | 503 | 620 | 210 | 310 | 双电机 | 前置+后置 | 磷酸铁锂电池 | 宁德时代(江苏时代) | 液冷 | 185 | 235 | 1411 | 43.2 | 21.2 | 支持 | 80 | 0.33 | 20-80 | 车右后侧 | 车右后侧 | 6 | - | - | - | - | 智新科技 | TZ200XSP08 | 160 | 310 | 八年或16万公里 | 终身质保/非营运（责任免除条款以官方为准） |  |  |  | - | - | 电动四驱 | 133 | 150 | [10 empty] | 5.41 |  |  |  | 480 | 653 | 840 |  |  |  |  | 35.79 | -
岚图汽车 | 岚图梦想家 | 2026款 PHEV 鲲鹏Pro | 32.99万 | 6459 | 1.5T | 岚图梦想家 2026款 PHEV 鲲鹏Pro | 32.99万 | 暂无报价 | 岚图汽车 | 中大型MPV | 插电式混合动力 | 国VI | 2025-09-15 | 480 | 840 | 1挡DHT | 5门7座MPV | 1.5T 150马力 L4 | 5315*1985*1820 | 5.9 | 203 | 0.56 | 五年或10万公里 | 2740 | 3265 | 5315 | 1985 | 1820 | 3200 | 1705 | 1708 | MPV | 平开门+侧滑门 | 5 | 7 | 65 | 348-2700 | - | DFMC15TE3 | 1497 | 1.5 | 涡轮增压 | 横置 | L | 4 | 4 | DOHC | 150 | 110 | 4500 | 220 | 2000-4500 | 105 | 插电式混合动力 | 95号 | 直喷 | 铝合金 | 铝合金 | 国VI | 1挡DHT | 1 | 混合动力专用变速箱(DHT) | 前置四驱 | 双叉臂式独立悬架 | 五连杆式独立悬架 | 电动助力 | 承载式 | 通风盘式 | 通风盘式 | 电子驻车 | 255/50 R20 | 255/50 R20 | 补胎工具 | 185 | 235 | 0.33 | 20-80 | 503 | 6.90 |  | 3.02 | - | - | - | - | - | DY38TZ225210 | 永磁/同步 | 370 | 503 | 620 | 210 | 310 | 双电机 | 前置+后置 | 磷酸铁锂电池 | 宁德时代(江苏时代) | 液冷 | 185 | 235 | 1411 | 43.2 | 21.2 | 支持 | - | 0.33 | 20-80 | 车右后侧 | 车右后侧 | 3.3 | - | - | - | - | 智新科技 | TZ200XSP08 | 160 | 310 | 八年或16万公里 | 终身质保/非营运（责任免除条款以官方为准） |  |  |  | - | - | 电动四驱 | - | - | [10 empty] | 5.41 |  |  |  | 480 | 653 | 840 |  |  |  |  | - | -
岚图汽车 | 岚图梦想家 | 2026款 PHEV 鲲鹏Max | 35.99万 | 6459 | 1.5T | 岚图梦想家 2026款 PHEV 鲲鹏Max | 35.99万 | 暂无报价 | 岚图汽车 | 中大型MPV | 插电式混合动力 | 国VI | 2025-09-15 | 490 | 915 | 1挡DHT | 5门7座MPV | 1.5T 150马力 L4 | 5315*1985*1820 | 5.9 | 200 | 0.34 | 五年或10万公里 | 2780 | 3305 | 5315 | 1985 | 1820 | 3200 | 1705 | 1708 | MPV | 平开门+侧滑门 | 5 | 7 | 65 | 348-2700 | - | DFMC15TE3 | 1497 | 1.5 | 涡轮增压 | 横置 | L | 4 | 4 | DOHC | 150 | 110 | 4500 | 220 | 2000-4500 | 105 | 插电式混合动力 | 95号 | 直喷 | 铝合金 | 铝合金 | 国VI | 1挡DHT | 1 | 混合动力专用变速箱(DHT) | 前置四驱 | 双叉臂式独立悬架 | 五连杆式独立悬架 | 电动助力 | 承载式 | 通风盘式 | 通风盘式 | 电子驻车 | 255/50 R20 | 255/50 R20 | 补胎工具 | 300 | 350 | 0.2 | 20-80 | 517 | 6.6 |  | 2.77 | - | - | - | - | - | DY60YS225150 | 永磁/同步 | 380 | 517 | 695 | 150 | 300 | 双电机 | 前置+后置 | 三元锂电池 | 时代一汽; 蜂巢能源 | 液冷 | 300 | 350 | 1530 | 62.5 | 20.9 | 支持 | - | 0.2 | 20-80 | 车右后侧 | 车右后侧 | 3.3 | - | - | - | - | 智新科技 | TZ225XYH01 | 230 | 395 | 八年或16万公里 | 终身质保/非营运（责任免除条款以官方为准） |  |  |  | - | - | 电动四驱 | - | - | [10 empty] | 5.26 |  |  |  | 490 | 666 | 915 |  |  |  |  | - | -
岚图汽车 | 岚图梦想家 | 2026款 PHEV 乾崑Pro | 35.99万 | 6459 | 1.5T | 岚图梦想家 2026款 PHEV 乾崑Pro | 35.99万 | 暂无报价 | 岚图汽车 | 中大型MPV | 插电式混合动力 | 国VI | 2025-09-15 | 480 | 840 | 1挡DHT | 5门7座MPV | 1.5T 150马力 L4 | 5315*1998*1820 | 5.9 | 203 | 0.56 | 五年或10万公里 | 2740 | 3265 | 5315 | 1998 | 1820 | 3200 | 1705 | 1708 | MPV | 平开门+侧滑门 | 5 | 7 | 65 | 348-2700 | - | DFMC15TE3 | 1497 | 1.5 | 涡轮增压 | 横置 | L | 4 | 4 | DOHC | 150 | 110 | 4500 | 220 | 2000-4500 | 105 | 插电式混合动力 | 95号 | 直喷 | 铝合金 | 铝合金 | 国VI | 1挡DHT | 1 | 混合动力专用变速箱(DHT) | 前置四驱 | 双叉臂式独立悬架 | 五连杆式独立悬架 | 电动助力 | 承载式 | 通风盘式 | 通风盘式 | 电子驻车 | 255/50 R20 | 255/50 R20 | 补胎工具 | 185 | 235 | 0.33 | 20-80 | 503 | 6.90 |  | 3.02 | - | - | - | - | - | DY38TZ225210 | 永磁/同步 | 370 | 503 | 620 | 210 | 310 | 双电机 | 前置+后置 | 磷酸铁锂电池 | 宁德时代(江苏时代) | 液冷 | 185 | 235 | 1411 | 43.2 | 21.2 | 支持 | - | 0.33 | 20-80 | 车右后侧 | 车右后侧 | 3.3 | - | - | - | - | 智新科技 | TZ200XSP08 | 160 | 310 | 八年或16万公里 | 终身质保/非营运（责任免除条款以官方为准） |  |  |  | - | - | 电动四驱 | - | - | [10 empty] | 5.41 |  |  |  | 480 | 653 | 840 |  |  |  |  | - | -
岚图汽车 | 岚图梦想家 | 2026款 PHEV 乾崑Max | 38.99万 | 6459 | 1.5T | 岚图梦想家 2026款 PHEV 乾崑Max | 38.99万 | 暂无报价 | 岚图汽车 | 中大型MPV | 插电式混合动力 | 国VI | 2025-09-15 | 490 | 915 | 1挡DHT | 5门7座MPV | 1.5T 150马力 L4 | 5315*1998*1820 | 5.9 | 200 | 0.34 | 五年或10万公里 | 2780 | 3305 | 5315 | 1998 | 1820 | 3200 | 1705 | 1708 | MPV | 平开门+侧滑门 | 5 | 7 | 65 | 348-2700 | - | DFMC15TE3 | 1497 | 1.5 | 涡轮增压 | 横置 | L | 4 | 4 | DOHC | 150 | 110 | 4500 | 220 | 2000-4500 | 105 | 插电式混合动力 | 95号 | 直喷 | 铝合金 | 铝合金 | 国VI | 1挡DHT | 1 | 混合动力专用变速箱(DHT) | 前置四驱 | 双叉臂式独立悬架 | 五连杆式独立悬架 | 电动助力 | 承载式 | 通风盘式 | 通风盘式 | 电子驻车 | 255/50 R20 | 255/50 R20 | 补胎工具 | 300 | 350 | 0.2 | 20-80 | 517 | 6.6 |  | 2.77 | - | - | - | - | - | DY60YS225150 | 永磁/同步 | 380 | 517 | 695 | 150 | 300 | 双电机 | 前置+后置 | 三元锂电池 | 时代一汽; 蜂巢能源 | 液冷 | 300 | 350 | 1530 | 62.5 | 20.9 | 支持 | - | 0.2 | 20-80 | 车右后侧 | 车右后侧 | 3.3 | - | - | - | - | 智新科技 | TZ225XYH01 | 230 | 395 | 八年或16万公里 | 终身质保/非营运（责任免除条款以官方为准） |  |  |  | - | - | 电动四驱 | - | - | [10 empty] | 5.26 |  |  |  | 490 | 666 | 915 |  |  |  |  | - | -
岚图汽车 | 岚图梦想家 | 2026款 PHEV 乾崑Ultra | 42.99万 | 6459 | 1.5T | 岚图梦想家 2026款 PHEV 乾崑Ultra | 42.99万 | 暂无报价 | 岚图汽车 | 中大型MPV | 插电式混合动力 | 国VI | 2025-09-15 | 490 | 915 | 1挡DHT | 5门7座MPV | 1.5T 150马力 L4 | 5315*1998*1800 | 5.9 | 200 | 0.34 | 五年或10万公里 | 2780 | 3305 | 5315 | 1998 | 1800 | 3200 | 1705 | 1708 | MPV | 平开门+侧滑门 | 5 | 7 | 65 | 348-2700 | - | DFMC15TE3 | 1497 | 1.5 | 涡轮增压 | 横置 | L | 4 | 4 | DOHC | 150 | 110 | 4500 | 220 | 2000-4500 | 105 | 插电式混合动力 | 95号 | 直喷 | 铝合金 | 铝合金 | 国VI | 1挡DHT | 1 | 混合动力专用变速箱(DHT) | 前置四驱 | 双叉臂式独立悬架 | 五连杆式独立悬架 | 电动助力 | 承载式 | 通风盘式 | 通风盘式 | 电子驻车 | 255/50 R20 | 255/50 R20 | 补胎工具 | 300 | 350 | 0.2 | 20-80 | 517 | 6.6 |  | 2.77 | - | - | - | - | - | DY60YS225150 | 永磁/同步 | 380 | 517 | 695 | 150 | 300 | 双电机 | 前置+后置 | 三元锂电池 | 时代一汽; 蜂巢能源 | 液冷 | 300 | 350 | 1530 | 62.5 | 20.9 | 支持 | - | 0.2 | 20-80 | 车右后侧 | 车右后侧 | 3.3 | - | - | - | - | 智新科技 | TZ225XYH01 | 230 | 395 | 八年或16万公里 | 终身质保/非营运（责任免除条款以官方为准） |  |  |  | - | - | 电动四驱 | - | - | [10 empty] | 5.26 |  |  |  | 490 | 666 | 915 |  |  |  |  | - | -
岚图汽车 | 岚图梦想家 | 2026款 PHEV 典藏版 | 45.99万 | 6459 | 1.5T | 岚图梦想家 2026款 PHEV 典藏版 | 45.99万 | 暂无报价 | 岚图汽车 | 中大型MPV | 插电式混合动力 | 国VI | 2026-01-13 | 490 | 915 | 1挡DHT | 5门7座MPV | 1.5T 150马力 L4 | 5315*1998*1800 | 5.9 | 200 | 0.34 | 五年或10万公里 | 2780 | 3305 | 5315 | 1998 | 1800 | 3200 | 1705 | 1708 | MPV | 平开门+侧滑门 | 5 | 7 | 65 | 348-2700 | - | DFMC15TE3 | 1497 | 1.5 | 涡轮增压 | 横置 | L | 4 | 4 | DOHC | 150 | 110 | 4500 | 220 | 2000-4500 | 105 | 插电式混合动力 | 95号 | 直喷 | 铝合金 | 铝合金 | 国VI | 1挡DHT | 1 | 混合动力专用变速箱(DHT) | 前置四驱 | 双叉臂式独立悬架 | 五连杆式独立悬架 | 电动助力 | 承载式 | 通风盘式 | 通风盘式 | 电子驻车 | 255/50 R20 | 255/50 R20 | 补胎工具 | 300 | 350 | 0.2 | 20-80 | 517 | 6.6 |  | 2.77 | - | - | - | - | - | DY60YS225150 | 永磁/同步 | 380 | 517 | 695 | 150 | 300 | 双电机 | 前置+后置 | 三元锂电池 | 时代一汽; 蜂巢能源 | 液冷 | 300 | 350 | 1530 | 62.5 | 20.9 | 支持 | - | 0.2 | 20-80 | 车右后侧 | 车右后侧 | 3.3 | - | - | - | - | 智新科技 | TZ225XYH01 | 230 | 395 | 八年或16万公里 | 终身质保/非营运（责任免除条款以官方为准） |  |  |  | - | - | 电动四驱 | - | - | [10 empty] | 5.26 |  |  |  | 490 | 666 | 915 |  |  |  |  | - | -
岚图汽车 | 岚图梦想家 | 2026款 PHEV 山河四座版 | 70.99万 | 6459 | 1.5T | 岚图梦想家 2026款 PHEV 山河四座版 | 70.99万 | 暂无报价 | 岚图汽车 | 中大型MPV | 插电式混合动力 | 国VI | 2025-11-21 | 490 | 915 | 1挡DHT | 5门4座MPV | 1.5T 150马力 L4 | 5315*1998*1800 | 5.9 | 200 | - | 五年或10万公里 | 2950 | - | 5315 | 1998 | 1800 | 3200 | 1705 | 1708 | MPV | 平开门+侧滑门 | 5 | 4 | 65 | 652 | - | DFMC15TE3 | 1497 | 1.5 | 涡轮增压 | 横置 | L | 4 | 4 | DOHC | 150 | 110 | 4500 | 220 | 2000-4500 | 105 | 插电式混合动力 | 95号 | 直喷 | 铝合金 | 铝合金 | 国VI | 1挡DHT | 1 | 混合动力专用变速箱(DHT) | 前置四驱 | 双叉臂式独立悬架 | 五连杆式独立悬架 | 电动助力 | 承载式 | 通风盘式 | 通风盘式 | 电子驻车 | 255/50 R20 | 255/50 R20 | 补胎工具 | - | 320 | 0.2 | 20-80 | 517 | - |  | - | - | - | - | - | - | DY60YS225150 | 永磁/同步 | 380 | 517 | 695 | 150 | 300 | 双电机 | 前置+后置 | 三元锂电池 | 时代一汽; 蜂巢能源 | 液冷 | - | 320 | 1405 | 62.5 | 23.8 | 支持 | - | 0.2 | 20-80 | 车右后侧 | 车右后侧 | 3.3 | - | - | - | - | 智新科技 | TZ225XYH01 | 230 | 395 | 八年或16万公里 | 终身质保/非营运（责任免除条款以官方为准） |  |  |  | - | - | 电动四驱 | - | - | [10 empty] | 5.72 |  |  |  | 490 | 666 | 915 |  |  |  |  | - | -
岚图汽车 | 岚图梦想家 | 2026款 EV 鲲鹏Max | 36.99万 | 6459 | 固定齿比 | 岚图梦想家 2026款 EV 鲲鹏Max | 36.99万 | 暂无报价 | 岚图汽车 | 中大型MPV | 纯电动 | - | 2025-09-15 | 405 | 770 | 电动车单速变速箱 | 5门7座MPV | 纯电动 | 5315*1985*1820 | 5.9 | 200 | - | 五年或10万公里 | 2735 | 3260 | 5315 | 1985 | 1820 | 3200 | 1705 | 1708 | MPV | 平开门+侧滑门 | 5 | 7 | - | 348-2700 | - | - | - | - | - | - | - | - | - | - | - | - | - | - | - | - | 纯电动 | - | - | - | - | - | 电动车单速变速箱 | 1 | 固定齿比变速箱 | 双电机四驱 | 双叉臂式独立悬架 | 五连杆式独立悬架 | 电动助力 | 承载式 | 通风盘式 | 通风盘式 | 电子驻车 | 255/50 R20 | 255/50 R20 | 补胎工具 | - | 700 | 0.54 | 20-80 | 551 | - |  | - | - | - | - | - | 智新科技 | YS225XYH02 | 永磁/同步 | 405 | 551 | 770 | 175 | 375 | 双电机 | 前置+后置 | 三元锂电池 | 宁德时代 | 液冷 | - | 700 | - | 108.7 | 17.0 | 支持 | - | 0.54 | 20-80 | 车右后侧 | 车右后侧 | 3.3 | - | - | 1.97 | 40 | 智新科技 | TZ225XYH01 | 230 | 395 | 八年或16万公里 | 终身质保/非营运（责任免除条款以官方为准） |  |  |  | - | - | 电动四驱 | - | - | [10 empty] | - |  |  |  | 405 | 551 | 770 |  |  |  |  | - | -
岚图汽车 | 岚图梦想家 | 2026款 EV 乾崑Max | 39.99万 | 6459 | 固定齿比 | 岚图梦想家 2026款 EV 乾崑Max | 39.99万 | 暂无报价 | 岚图汽车 | 中大型MPV | 纯电动 | - | 2025-09-15 | 405 | 770 | 电动车单速变速箱 | 5门7座MPV | 纯电动 | 5315*1985*1820 | 5.9 | 200 | - | 五年或10万公里 | 2735 | 3260 | 5315 | 1985 | 1820 | 3200 | 1705 | 1708 | MPV | 平开门+侧滑门 | 5 | 7 | - | 348-2700 | - | - | - | - | - | - | - | - | - | - | - | - | - | - | - | - | 纯电动 | - | - | - | - | - | 电动车单速变速箱 | 1 | 固定齿比变速箱 | 双电机四驱 | 双叉臂式独立悬架 | 五连杆式独立悬架 | 电动助力 | 承载式 | 通风盘式 | 通风盘式 | 电子驻车 | 255/50 R20 | 255/50 R20 | 补胎工具 | - | 700 | 0.54 | 20-80 | 551 | - |  | - | - | - | - | - | 智新科技 | YS225XYH02 | 永磁/同步 | 405 | 551 | 770 | 175 | 375 | 双电机 | 前置+后置 | 三元锂电池 | 宁德时代 | 液冷 | - | 700 | - | 108.7 | 17.0 | 支持 | - | 0.54 | 20-80 | 车右后侧 | 车右后侧 | 3.3 | - | - | 1.97 | 40 | 智新科技 | TZ225XYH01 | 230 | 395 | 八年或16万公里 | 终身质保/非营运（责任免除条款以官方为准） |  |  |  | - | - | 电动四驱 | - | - | [10 empty] | - |  |  |  | 405 | 551 | 770 |  |  |  |  | - | -
岚图汽车 | 岚图梦想家 | 2026款 EV 乾崑Ultra | 43.99万 | 6459 | 固定齿比 | 岚图梦想家 2026款 EV 乾崑Ultra | 43.99万 | 暂无报价 | 岚图汽车 | 中大型MPV | 纯电动 | - | 2025-09-15 | 405 | 770 | 电动车单速变速箱 | 5门7座MPV | 纯电动 | 5315*1998*1800 | 5.9 | 200 | - | 五年或10万公里 | 2735 | 3260 | 5315 | 1998 | 1800 | 3200 | 1705 | 1708 | MPV | 平开门+侧滑门 | 5 | 7 | - | 348-2700 | - | - | - | - | - | - | - | - | - | - | - | - | - | - | - | - | 纯电动 | - | - | - | - | - | 电动车单速变速箱 | 1 | 固定齿比变速箱 | 双电机四驱 | 双叉臂式独立悬架 | 五连杆式独立悬架 | 电动助力 | 承载式 | 通风盘式 | 通风盘式 | 电子驻车 | 255/50 R20 | 255/50 R20 | 补胎工具 | - | 700 | 0.54 | 20-80 | 551 | - |  | - | - | - | - | - | 智新科技 | YS225XYH02 | 永磁/同步 | 405 | 551 | 770 | 175 | 375 | 双电机 | 前置+后置 | 三元锂电池 | 宁德时代 | 液冷 | - | 700 | - | 108.7 | 17.0 | 支持 | - | 0.54 | 20-80 | 车右后侧 | 车右后侧 | 3.3 | - | - | 1.97 | 40 | 智新科技 | TZ225XYH01 | 230 | 395 | 八年或16万公里 | 终身质保/非营运（责任免除条款以官方为准） |  |  |  | - | - | 电动四驱 | - | - | [10 empty] | - |  |  |  | 405 | 551 | 770 |  |  |  |  | - | -
岚图汽车 | 岚图梦想家 | 2026款 PHEV 冠军版 | 30.99万 | 6459 | 1.5T | 岚图梦想家 2026款 PHEV 冠军版 | 30.99万 | 暂无报价 | 岚图汽车 | 中大型MPV | 插电式混合动力 | 国VI | 2026-03-10 | 420 | 840 | 1挡DHT | 5门7座MPV | 1.5T 150马力 L4 | 5315*1998*1820 | 5.9 | 203 | 0.65 | 五年或10万公里 | 2642 | 3177 | 5315 | 1998 | 1820 | 3200 | 1705 | 1708 | MPV | 平开门+侧滑门 | 5 | 7 | 65 | 348-2700 | - | DFMC15TE3 | 1497 | 1.5 | 涡轮增压 | 横置 | L | 4 | 4 | DOHC | 150 | 110 | 4500 | 220 | 2000-4500 | 105 | 插电式混合动力 | 95号 | 直喷 | 铝合金 | 铝合金 | 国VI | 1挡DHT | 1 | 混合动力专用变速箱(DHT) | 前置四驱 | 双叉臂式独立悬架 | 五连杆式独立悬架 | 电动助力 | 承载式 | 通风盘式 | 通风盘式 | 电子驻车 | 255/50 R20 | 255/50 R20 | 补胎工具 | 184 | 235 | 0.5 | 20-80 | 422 | 6.90 |  | 3.08 | - | - | - | 6.4 | 智新科技 | TZ236XY150 | 永磁/同步 | 310 | 422 | 620 | 150 | 310 | 双电机 | 前置+后置 | 三元锂电池 | 宁德时代 | 液冷 | 184 | 235 | 1411 | 41.7 | 20.9 | 支持 | 80 | 0.5 | 20-80 | 车右后侧 | 车右后侧 | 3.3 | - | - | - | - | 智新科技 | TZ200XSP08 | 160 | 310 | 八年或16万公里 | 终身质保/非营运（责任免除条款以官方为准） |  |  |  | - | - | 电动四驱 | 133 | 150 | [10 empty] | 5.42 |  |  |  | 420 | 571 | 840 |  |  |  |  | 35.79 | -
岚图汽车 | 岚图梦想家 | 2025款 PHEV 四驱卓越鲲鹏版 | 32.99万 | 6459 | 1.5T | 岚图梦想家 2025款 PHEV 四驱卓越鲲鹏版 | 32.99万 | 暂无报价 | 岚图汽车 | 中大型MPV | 插电式混合动力 | 国VI | 2024-09-19 | 420 | 840 | 1挡DHT | 5门7座MPV | 1.5T 150马力 L4 | 5315*1985*1820 | 5.9 | 203 | 0.65 | 五年或10万公里 | 2642 | 3177 | 5315 | 1985 | 1820 | 3200 | 1705 | 1708 | MPV | 平开门+侧滑门 | 5 | 7 | 65 | 348-2700 | - | DFMC15TE3 | 1497 | 1.5 | 涡轮增压 | 横置 | L | 4 | 4 | DOHC | 150 | 110 | 4500 | 220 | 2000-4500 | 105 | 插电式混合动力 | 95号 | 直喷 | 铝合金 | 铝合金 | 国VI | 1挡DHT | 1 | 混合动力专用变速箱(DHT) | 前置四驱 | 双叉臂式独立悬架 | 五连杆式独立悬架 | 电动助力 | 承载式 | 通风盘式 | 通风盘式 | 电子驻车 | 255/50 R20 | 255/50 R20 | 补胎工具 | 184 | 235 | 0.5 | 20-80 | 422 | 6.90 |  | - | - | - | - | 6.4 | 智新科技 | TZ236XY150 | 永磁/同步 | 310 | 422 | 620 | 150 | 310 | 双电机 | 前置+后置 | 三元锂电池 | 宁德时代; 蜂巢能源 | 液冷 | 184 | 235 | 1411 | 41.7 | 20.9 | 支持 | 80 | 0.5 | 20-80 | 车右后侧 | 车右后侧 | 3.3 | - | - | 3.08 | - | 智新科技 | TZ200XSP08 | 160 | 310 | 八年或16万公里 | 终身质保/非营运（责任免除条款以官方为准） |  |  |  | - | - | 电动四驱 | 133 | 150 | [10 empty] | 5.42 |  |  |  | 420 | 571 | 840 |  |  |  |  | 35.79 | -
岚图汽车 | 岚图梦想家 | 2025款 PHEV 四驱卓越乾崑版 | 35.99万 | 6459 | 1.5T | 岚图梦想家 2025款 PHEV 四驱卓越乾崑版 | 35.99万 | 暂无报价 | 岚图汽车 | 中大型MPV | 插电式混合动力 | 国VI | 2025-02-19 | 420 | 840 | 1挡DHT | 5门7座MPV | 1.5T 150马力 L4 | 5315*1998*1820 | 5.9 | 203 | 0.65 | 五年或10万公里 | 2642 | 3177 | 5315 | 1998 | 1820 | 3200 | 1705 | 1708 | MPV | 平开门+侧滑门 | 5 | 7 | 65 | 348-2700 | - | DFMC15TE3 | 1497 | 1.5 | 涡轮增压 | 横置 | L | 4 | 4 | DOHC | 150 | 110 | 4500 | 220 | 2000-4500 | 105 | 插电式混合动力 | 95号 | 直喷 | 铝合金 | 铝合金 | 国VI | 1挡DHT | 1 | 混合动力专用变速箱(DHT) | 前置四驱 | 双叉臂式独立悬架 | 五连杆式独立悬架 | 电动助力 | 承载式 | 通风盘式 | 通风盘式 | 电子驻车 | 255/50 R20 | 255/50 R20 | 补胎工具 | 184 | 235 | 0.5 | 20-80 | 422 | 6.90 |  | - | - | - | - | 6.4 | 智新科技 | TZ236XY150 | 永磁/同步 | 310 | 422 | 620 | 150 | 310 | 双电机 | 前置+后置 | 三元锂电池 | 宁德时代; 蜂巢能源 | 液冷 | 184 | 235 | 1411 | 41.7 | 20.9 | 支持 | 80 | 0.5 | 20-80 | 车右后侧 | 车右后侧 | 3.3 | - | - | 3.08 | - | 智新科技 | TZ200XSP08 | 160 | 310 | 八年或16万公里 | 终身质保/非营运（责任免除条款以官方为准） |  |  |  | - | - | 电动四驱 | 133 | 150 | [10 empty] | 5.42 |  |  |  | 420 | 571 | 840 |  |  |  |  | 35.79 | -
岚图汽车 | 岚图梦想家 | 2025款 PHEV 四驱尊贵鲲鹏版 | 35.99万 | 6459 | 1.5T | 岚图梦想家 2025款 PHEV 四驱尊贵鲲鹏版 | 35.99万 | 暂无报价 | 岚图汽车 | 中大型MPV | 插电式混合动力 | 国VI | 2024-09-19 | 420 | 840 | 1挡DHT | 5门7座MPV | 1.5T 150马力 L4 | 5315*1985*1820 | 5.9 | 203 | 0.65 | 五年或10万公里 | 2642 | 3177 | 5315 | 1985 | 1820 | 3200 | 1705 | 1708 | MPV | 平开门+侧滑门 | 5 | 7 | 65 | 348-2700 | - | DFMC15TE3 | 1497 | 1.5 | 涡轮增压 | 横置 | L | 4 | 4 | DOHC | 150 | 110 | 4500 | 220 | 2000-4500 | 105 | 插电式混合动力 | 95号 | 直喷 | 铝合金 | 铝合金 | 国VI | 1挡DHT | 1 | 混合动力专用变速箱(DHT) | 前置四驱 | 双叉臂式独立悬架 | 五连杆式独立悬架 | 电动助力 | 承载式 | 通风盘式 | 通风盘式 | 电子驻车 | 255/50 R20 | 255/50 R20 | 补胎工具 | 184 | 235 | 0.5 | 20-80 | 422 | 6.90 |  | - | - | - | - | 6.4 | 智新科技 | TZ236XY150 | 永磁/同步 | 310 | 422 | 620 | 150 | 310 | 双电机 | 前置+后置 | 三元锂电池 | 宁德时代 | 液冷 | 184 | 235 | 1411 | 41.7 | 20.9 | 支持 | 80 | 0.5 | 20-80 | 车右后侧 | 车右后侧 | 3.3 | - | - | 3.08 | - | 智新科技 | TZ200XSP08 | 160 | 310 | 八年或16万公里 | 终身质保/非营运（责任免除条款以官方为准） |  |  |  | - | - | 电动四驱 | 133 | 150 | [10 empty] | 5.42 |  |  |  | 420 | 571 | 840 |  |  |  |  | 35.79 | -
岚图汽车 | 岚图梦想家 | 2025款 PHEV 四驱尊贵乾崑版 | 38.99万 | 6459 | 1.5T | 岚图梦想家 2025款 PHEV 四驱尊贵乾崑版 | 38.99万 | 暂无报价 | 岚图汽车 | 中大型MPV | 插电式混合动力 | 国VI | 2025-02-19 | 420 | 840 | 1挡DHT | 5门7座MPV | 1.5T 150马力 L4 | 5315*1998*1820 | 5.9 | 203 | 0.65 | 五年或10万公里 | 2642 | 3177 | 5315 | 1998 | 1820 | 3200 | 1705 | 1708 | MPV | 平开门+侧滑门 | 5 | 7 | 65 | 348-2700 | - | DFMC15TE3 | 1497 | 1.5 | 涡轮增压 | 横置 | L | 4 | 4 | DOHC | 150 | 110 | 4500 | 220 | 2000-4500 | 105 | 插电式混合动力 | 95号 | 直喷 | 铝合金 | 铝合金 | 国VI | 1挡DHT | 1 | 混合动力专用变速箱(DHT) | 前置四驱 | 双叉臂式独立悬架 | 五连杆式独立悬架 | 电动助力 | 承载式 | 通风盘式 | 通风盘式 | 电子驻车 | 255/50 R20 | 255/50 R20 | 补胎工具 | 184 | 235 | 0.5 | 20-80 | 422 | 6.90 |  | - | - | - | - | 6.4 | 智新科技 | TZ236XY150 | 永磁/同步 | 310 | 422 | 620 | 150 | 310 | 双电机 | 前置+后置 | 三元锂电池 | 宁德时代 | 液冷 | 184 | 235 | 1411 | 41.7 | 20.9 | 支持 | 80 | 0.5 | 20-80 | 车右后侧 | 车右后侧 | 3.3 | - | - | 3.08 | - | 智新科技 | TZ200XSP08 | 160 | 310 | 八年或16万公里 | 终身质保/非营运（责任免除条款以官方为准） |  |  |  | - | - | 电动四驱 | 133 | 150 | [10 empty] | 5.42 |  |  |  | 420 | 571 | 840 |  |  |  |  | 35.79 | -
岚图汽车 | 岚图梦想家 | 2025款 PHEV 四驱旗舰鲲鹏版 | 39.99万 | 6459 | 1.5T | 岚图梦想家 2025款 PHEV 四驱旗舰鲲鹏版 | 39.99万 | 暂无报价 | 岚图汽车 | 中大型MPV | 插电式混合动力 | 国VI | 2024-09-19 | 420 | 840 | 1挡DHT | 5门7座MPV | 1.5T 150马力 L4 | 5315*1985*1800 | 5.9 | 203 | 0.65 | 五年或10万公里 | 2642 | 3177 | 5315 | 1985 | 1800 | 3200 | 1705 | 1708 | MPV | 平开门+侧滑门 | 5 | 7 | 65 | 348-2700 | - | DFMC15TE3 | 1497 | 1.5 | 涡轮增压 | 横置 | L | 4 | 4 | DOHC | 150 | 110 | 4500 | 220 | 2000-4500 | 105 | 插电式混合动力 | 95号 | 直喷 | 铝合金 | 铝合金 | 国VI | 1挡DHT | 1 | 混合动力专用变速箱(DHT) | 前置四驱 | 双叉臂式独立悬架 | 五连杆式独立悬架 | 电动助力 | 承载式 | 通风盘式 | 通风盘式 | 电子驻车 | 255/50 R20 | 255/50 R20 | 补胎工具 | 184 | 235 | 0.5 | 20-80 | 422 | 6.90 |  | - | - | - | - | 6.4 | 智新科技 | TZ236XY150 | 永磁/同步 | 310 | 422 | 620 | 150 | 310 | 双电机 | 前置+后置 | 三元锂电池 | 宁德时代 | 液冷 | 184 | 235 | 1411 | 41.7 | 20.9 | 支持 | 80 | 0.5 | 20-80 | 车右后侧 | 车右后侧 | 3.3 | - | - | 3.08 | - | 智新科技 | TZ200XSP08 | 160 | 310 | 八年或16万公里 | 终身质保/非营运（责任免除条款以官方为准） |  |  |  | - | - | 电动四驱 | 133 | 150 | [10 empty] | 5.42 |  |  |  | 420 | 571 | 840 |  |  |  |  | 35.79 | -
岚图汽车 | 岚图梦想家 | 2025款 PHEV 四驱旗舰乾崑版 | 42.99万 | 6459 | 1.5T | 岚图梦想家 2025款 PHEV 四驱旗舰乾崑版 | 42.99万 | 暂无报价 | 岚图汽车 | 中大型MPV | 插电式混合动力 | 国VI | 2024-09-19 | 420 | 840 | 1挡DHT | 5门7座MPV | 1.5T 150马力 L4 | 5315*1998*1800 | 5.9 | 203 | 0.65 | 五年或10万公里 | 2642 | 3177 | 5315 | 1998 | 1800 | 3200 | 1705 | 1708 | MPV | 平开门+侧滑门 | 5 | 7 | 65 | 348-2700 | - | DFMC15TE3 | 1497 | 1.5 | 涡轮增压 | 横置 | L | 4 | 4 | DOHC | 150 | 110 | 4500 | 220 | 2000-4500 | 105 | 插电式混合动力 | 95号 | 直喷 | 铝合金 | 铝合金 | 国VI | 1挡DHT | 1 | 混合动力专用变速箱(DHT) | 前置四驱 | 双叉臂式独立悬架 | 五连杆式独立悬架 | 电动助力 | 承载式 | 通风盘式 | 通风盘式 | 电子驻车 | 255/50 R20 | 255/50 R20 | 补胎工具 | 184 | 235 | 0.5 | 20-80 | 422 | 6.90 |  | - | - | - | - | 6.4 | 智新科技 | TZ236XY150 | 永磁/同步 | 310 | 422 | 620 | 150 | 310 | 双电机 | 前置+后置 | 三元锂电池 | 宁德时代 | 液冷 | 184 | 235 | 1411 | 41.7 | 20.9 | 支持 | 80 | 0.5 | 20-80 | 车右后侧 | 车右后侧 | 3.3 | - | - | 3.08 | - | 智新科技 | TZ200XSP08 | 160 | 310 | 八年或16万公里 | 终身质保/非营运（责任免除条款以官方为准） |  |  |  | - | - | 电动四驱 | 133 | 150 | [10 empty] | 5.42 |  |  |  | 420 | 571 | 840 |  |  |  |  | 35.79 | -
岚图汽车 | 岚图梦想家 | 2025款 PHEV 超长续航世纪版 | 30.99万 | 6459 | 1.5T | 岚图梦想家 2025款 PHEV 超长续航世纪版 | 30.99万 | 暂无报价 | 岚图汽车 | 中大型MPV | 插电式混合动力 | 国VI | 2026-03-24 | - | - | 1挡DHT | 5门7座MPV | 1.5T 150马力 L4 | 5315*1985*1820 | 9.1 | 180 | 0.54 | 五年或10万公里 | 2558 | 3083 | 5315 | 1985 | 1820 | 3200 | 1705 | 1708 | MPV | 平开门+侧滑门 | 5 | 7 | 65 | 348-2700 | - | DFMC15TE3 | 1497 | 1.5 | 涡轮增压 | 横置 | L | 4 | 4 | DOHC | 150 | 110 | 4500 | 220 | 2000-4500 | 105 | 插电式混合动力 | 95号 | 直喷 | 铝合金 | 铝合金 | 国VI | 1挡DHT | 1 | 混合动力专用变速箱(DHT) | 前置前驱 | 双叉臂式独立悬架 | 五连杆式独立悬架 | 电动助力 | 承载式 | 通风盘式 | 通风盘式 | 电子驻车 | 255/50 R20 | 255/50 R20 | - | 213 | 252 | 0.33 | 20-80 | 286 | 6.30 |  | 2.90 | - | 14 | 17 | - | - | - | 永磁/同步 | 210 | 286 | 310 | 210 | 310 | 单电机 | 前置 | 磷酸铁锂电池 | 宁德时代(江苏时代) | 液冷 | 213 | 252 | 1436 | 43.2 | 20.3 | 支持 | - | 0.33 | 20-80 | 车右后侧 | 车右后侧 | 3.3 | 8 | 0-100 | - | - | - | - | - | - | 八年或16万公里 | - |  |  |  | 8 | 0-100 | - | - | 150 | [10 empty] | 5.12 |  |  |  | - | - | - |  |  |  |  | - | -
岚图汽车 | 岚图梦想家 | 2025款 EV 四驱卓越鲲鹏版 | 34.99万 | 6459 | 固定齿比 | 岚图梦想家 2025款 EV 四驱卓越鲲鹏版 | 34.99万 | 暂无报价 | 岚图汽车 | 中大型MPV | 纯电动 | - | 2024-09-19 | 320 | 620 | 电动车单速变速箱 | 5门7座MPV | 纯电动 | 5315*1985*1820 | 5.9 | 200 | - | 五年或10万公里 | 2682 | 3217 | 5315 | 1985 | 1820 | 3200 | 1705 | 1708 | MPV | 平开门+侧滑门 | 5 | 7 | - | 348-2700 | - | - | - | - | - | - | - | - | - | - | - | - | - | - | - | - | 纯电动 | - | - | - | - | - | 电动车单速变速箱 | 1 | 固定齿比变速箱 | 双电机四驱 | 双叉臂式独立悬架 | 五连杆式独立悬架 | 电动助力 | 承载式 | 通风盘式 | 通风盘式 | 电子驻车 | 255/50 R20 | 255/50 R20 | 补胎工具 | - | 650 | 0.58 | 20-80 | 435 | - |  | - | - | - | - | 6.4 | 智新科技 | TZ200XSP08 | 永磁/同步 | 320 | 435 | 620 | 160 | 310 | 双电机 | 前置+后置 | 三元锂电池 | 宁德时代 | 液冷 | - | 650 | - | 108.7 | 17.7 | 支持 | 125 | 0.58 | 20-80 | 车右后侧 | 车右后侧 | 3.3 | - | - | 2.05 | 40 | 智新科技 | TZ200XSP08 | 160 | 310 | 八年或16万公里 | 终身质保/非营运（责任免除条款以官方为准） |  |  |  | - | - | 电动四驱 | 133 | 150 | [10 empty] | - |  |  |  | 320 | 435 | 620 |  |  |  |  | 35.79 | -
岚图汽车 | 岚图梦想家 | 2025款 EV 四驱卓越乾崑版 | 37.99万 | 6459 | 固定齿比 | 岚图梦想家 2025款 EV 四驱卓越乾崑版 | 37.99万 | 暂无报价 | 岚图汽车 | 中大型MPV | 纯电动 | - | 2025-02-19 | 320 | 620 | 电动车单速变速箱 | 5门7座MPV | 纯电动 | 5315*1998*1820 | 5.9 | 200 | - | 五年或10万公里 | 2682 | 3217 | 5315 | 1998 | 1820 | 3200 | 1705 | 1708 | MPV | 平开门+侧滑门 | 5 | 7 | - | 348-2700 | - | - | - | - | - | - | - | - | - | - | - | - | - | - | - | - | 纯电动 | - | - | - | - | - | 电动车单速变速箱 | 1 | 固定齿比变速箱 | 双电机四驱 | 双叉臂式独立悬架 | 五连杆式独立悬架 | 电动助力 | 承载式 | 通风盘式 | 通风盘式 | 电子驻车 | 255/50 R20 | 255/50 R20 | 补胎工具 | - | 650 | 0.58 | 20-80 | 435 | - |  | - | - | - | - | 6.4 | 智新科技 | TZ200XSP08 | 永磁/同步 | 320 | 435 | 620 | 160 | 310 | 双电机 | 前置+后置 | 三元锂电池 | 宁德时代 | 液冷 | - | 650 | - | 108.7 | 17.7 | 支持 | 125 | 0.58 | 20-80 | 车右后侧 | 车右后侧 | 3.3 | - | - | 2.05 | 40 | 智新科技 | TZ200XSP08 | 160 | 310 | 八年或16万公里 | 终身质保/非营运（责任免除条款以官方为准） |  |  |  | - | - | 电动四驱 | 133 | 150 | [10 empty] | - |  |  |  | 320 | 435 | 620 |  |  |  |  | 35.79 | -
岚图汽车 | 岚图梦想家 | 2025款 EV 四驱尊贵鲲鹏版 | 37.99万 | 6459 | 固定齿比 | 岚图梦想家 2025款 EV 四驱尊贵鲲鹏版 | 37.99万 | 暂无报价 | 岚图汽车 | 中大型MPV | 纯电动 | - | 2024-09-19 | 320 | 620 | 电动车单速变速箱 | 5门7座MPV | 纯电动 | 5315*1985*1820 | 5.9 | 200 | - | 五年或10万公里 | 2682 | 3217 | 5315 | 1985 | 1820 | 3200 | 1705 | 1708 | MPV | 平开门+侧滑门 | 5 | 7 | - | 348-2700 | - | - | - | - | - | - | - | - | - | - | - | - | - | - | - | - | 纯电动 | - | - | - | - | - | 电动车单速变速箱 | 1 | 固定齿比变速箱 | 双电机四驱 | 双叉臂式独立悬架 | 五连杆式独立悬架 | 电动助力 | 承载式 | 通风盘式 | 通风盘式 | 电子驻车 | 255/50 R20 | 255/50 R20 | 补胎工具 | - | 650 | 0.58 | 20-80 | 435 | - |  | - | - | - | - | 6.4 | 智新科技 | TZ200XSP08 | 永磁/同步 | 320 | 435 | 620 | 160 | 310 | 双电机 | 前置+后置 | 三元锂电池 | 宁德时代 | 液冷 | - | 650 | - | 108.7 | 17.7 | 支持 | 125 | 0.58 | 20-80 | 车右后侧 | 车右后侧 | 3.3 | - | - | 2.05 | 40 | 智新科技 | TZ200XSP08 | 160 | 310 | 八年或16万公里 | 终身质保/非营运（责任免除条款以官方为准） |  |  |  | - | - | 电动四驱 | 133 | 150 | [10 empty] | - |  |  |  | 320 | 435 | 620 |  |  |  |  | 35.79 | -
岚图汽车 | 岚图梦想家 | 2025款 EV 四驱尊贵乾崑版 | 40.99万 | 6459 | 固定齿比 | 岚图梦想家 2025款 EV 四驱尊贵乾崑版 | 40.99万 | 暂无报价 | 岚图汽车 | 中大型MPV | 纯电动 | - | 2025-02-19 | 320 | 620 | 电动车单速变速箱 | 5门7座MPV | 纯电动 | 5315*1998*1820 | 5.9 | 200 | - | 五年或10万公里 | 2682 | 3217 | 5315 | 1998 | 1820 | 3200 | 1705 | 1708 | MPV | 平开门+侧滑门 | 5 | 7 | - | 348-2700 | - | - | - | - | - | - | - | - | - | - | - | - | - | - | - | - | 纯电动 | - | - | - | - | - | 电动车单速变速箱 | 1 | 固定齿比变速箱 | 双电机四驱 | 双叉臂式独立悬架 | 五连杆式独立悬架 | 电动助力 | 承载式 | 通风盘式 | 通风盘式 | 电子驻车 | 255/50 R20 | 255/50 R20 | 补胎工具 | - | 650 | 0.58 | 20-80 | 435 | - |  | - | - | - | - | 6.4 | 智新科技 | TZ200XSP08 | 永磁/同步 | 320 | 435 | 620 | 160 | 310 | 双电机 | 前置+后置 | 三元锂电池 | 宁德时代 | 液冷 | - | 650 | - | 108.7 | 17.7 | 支持 | 125 | 0.58 | 20-80 | 车右后侧 | 车右后侧 | 3.3 | - | - | 2.05 | 40 | 智新科技 | TZ200XSP08 | 160 | 310 | 八年或16万公里 | 终身质保/非营运（责任免除条款以官方为准） |  |  |  | - | - | 电动四驱 | 133 | 150 | [10 empty] | - |  |  |  | 320 | 435 | 620 |  |  |  |  | 35.79 | -
岚图汽车 | 岚图梦想家 | 2025款 EV 四驱旗舰鲲鹏版 | 41.99万 | 6459 | 固定齿比 | 岚图梦想家 2025款 EV 四驱旗舰鲲鹏版 | 41.99万 | 暂无报价 | 岚图汽车 | 中大型MPV | 纯电动 | - | 2024-09-19 | 320 | 620 | 电动车单速变速箱 | 5门7座MPV | 纯电动 | 5315*1985*1800 | 5.9 | 200 | - | 五年或10万公里 | 2682 | 3217 | 5315 | 1985 | 1800 | 3200 | 1705 | 1708 | MPV | 平开门+侧滑门 | 5 | 7 | - | 348-2700 | - | - | - | - | - | - | - | - | - | - | - | - | - | - | - | - | 纯电动 | - | - | - | - | - | 电动车单速变速箱 | 1 | 固定齿比变速箱 | 双电机四驱 | 双叉臂式独立悬架 | 五连杆式独立悬架 | 电动助力 | 承载式 | 通风盘式 | 通风盘式 | 电子驻车 | 255/50 R20 | 255/50 R20 | 补胎工具 | - | 650 | 0.58 | 20-80 | 435 | - |  | - | - | - | - | 6.4 | 智新科技 | TZ200XSP08 | 永磁/同步 | 320 | 435 | 620 | 160 | 310 | 双电机 | 前置+后置 | 三元锂电池 | 宁德时代 | 液冷 | - | 650 | - | 108.7 | 17.7 | 支持 | 125 | 0.58 | 20-80 | 车右后侧 | 车右后侧 | 3.3 | - | - | 2.05 | 40 | 智新科技 | TZ200XSP08 | 160 | 310 | 八年或16万公里 | 终身质保/非营运（责任免除条款以官方为准） |  |  |  | - | - | 电动四驱 | 133 | 150 | [10 empty] | - |  |  |  | 320 | 435 | 620 |  |  |  |  | 35.79 | -
岚图汽车 | 岚图梦想家 | 2025款 EV 四驱旗舰乾崑版 | 44.99万 | 6459 | 固定齿比 | 岚图梦想家 2025款 EV 四驱旗舰乾崑版 | 44.99万 | 暂无报价 | 岚图汽车 | 中大型MPV | 纯电动 | - | 2024-09-19 | 320 | 620 | 电动车单速变速箱 | 5门7座MPV | 纯电动 | 5315*1998*1800 | 5.9 | 200 | - | 五年或10万公里 | 2682 | 3217 | 5315 | 1998 | 1800 | 3200 | 1705 | 1708 | MPV | 平开门+侧滑门 | 5 | 7 | - | 348-2700 | - | - | - | - | - | - | - | - | - | - | - | - | - | - | - | - | 纯电动 | - | - | - | - | - | 电动车单速变速箱 | 1 | 固定齿比变速箱 | 双电机四驱 | 双叉臂式独立悬架 | 五连杆式独立悬架 | 电动助力 | 承载式 | 通风盘式 | 通风盘式 | 电子驻车 | 255/50 R20 | 255/50 R20 | 补胎工具 | - | 650 | 0.58 | 20-80 | 435 | - |  | - | - | - | - | 6.4 | 智新科技 | TZ200XSP08 | 永磁/同步 | 320 | 435 | 620 | 160 | 310 | 双电机 | 前置+后置 | 三元锂电池 | 宁德时代 | 液冷 | - | 650 | - | 108.7 | 17.7 | 支持 | 125 | 0.58 | 20-80 | 车右后侧 | 车右后侧 | 3.3 | - | - | 2.05 | 40 | 智新科技 | TZ200XSP08 | 160 | 310 | 八年或16万公里 | 终身质保/非营运（责任免除条款以官方为准） |  |  |  | - | - | 电动四驱 | 133 | 150 | [10 empty] | - |  |  |  | 320 | 435 | 620 |  |  |  |  | 35.79 | -
岚图汽车 | 岚图梦想家 | 2024款 PHEV 超长续航卓越版 | 33.99万 | 6459 | 1.5T | 梦想家 2024款 PHEV 超长续航卓越版 | 33.99万 | 暂无报价 | 岚图汽车 | 中大型MPV | 插电式混合动力 | 国VI | 2023-10-12 | 420 | 840 | 1挡DHT | 5门7座MPV | 1.5T 150马力 L4 | 5315*1985*1820 | 5.9 | 203 | 0.65 | 五年或10万公里 | 2590 | 3125 | 5315 | 1985 | 1820 | 3200 | 1705 | 1708 | MPV | 平开门+侧滑门 | 5 | 7 | 51 | 427-2680 | - | DFMC15TE3 | 1497 | 1.5 | 涡轮增压 | 横置 | L | 4 | 4 | DOHC | 150 | 110 | 4500 | 220 | 2000-4500 | 105 | 插电式混合动力 | 95号 | 直喷 | 铝合金 | 铝合金 | 国VI | 1挡DHT | 1 | 混合动力专用变速箱(DHT) | 前置四驱 | 双叉臂式独立悬架 | 五连杆式独立悬架 | 电动助力 | 承载式 | 通风盘式 | 通风盘式 | 电子驻车 | 255/50 R20 | 255/50 R20 | 补胎工具 | 184 | 236 | 0.5 | 20-80 | 422 | 6.9 |  | - | 终身质保/非营运（责任免除条款以官方为准） | 14 | 17 | 6.4 | 智新科技 | TZ236XY150 | 永磁/同步 | 310 | 422 | 620 | 150 | 310 | 双电机 | 前置+后置 | 三元锂电池 | 蜂巢能源 | 液冷 | 184 | 236 | 1231 | 43 | 21.0 | 支持 | 80 | 0.5 | 20-80 | 车右后侧 | 车右后侧 | - | - | - | - | - | 智新科技 | TZ200XSP08 | 160 | 310 | 八年或16万公里 | 终身质保/非营运（责任免除条款以官方为准） |  |  |  | - | - | 电动四驱 | 133 | 150 | [10 empty] | 5.36 |  |  |  | 420 | 571 | 840 |  |  |  |  | - | 30
岚图汽车 | 岚图梦想家 | 2024款 PHEV 超长续航尊贵版 | 36.99万 | 6459 | 1.5T | 梦想家 2024款 PHEV 超长续航尊贵版 | 36.99万 | 暂无报价 | 岚图汽车 | 中大型MPV | 插电式混合动力 | 国VI | 2023-10-12 | 420 | 840 | 1挡DHT | 5门7座MPV | 1.5T 150马力 L4 | 5315*1985*1820 | 5.9 | 203 | 0.65 | 五年或10万公里 | 2590 | 3125 | 5315 | 1985 | 1820 | 3200 | 1705 | 1708 | MPV | 平开门+侧滑门 | 5 | 7 | 51 | 427-2680 | - | DFMC15TE3 | 1497 | 1.5 | 涡轮增压 | 横置 | L | 4 | 4 | DOHC | 150 | 110 | 4500 | 220 | 2000-4500 | 105 | 插电式混合动力 | 95号 | 直喷 | 铝合金 | 铝合金 | 国VI | 1挡DHT | 1 | 混合动力专用变速箱(DHT) | 前置四驱 | 双叉臂式独立悬架 | 五连杆式独立悬架 | 电动助力 | 承载式 | 通风盘式 | 通风盘式 | 电子驻车 | 255/50 R20 | 255/50 R20 | 补胎工具 | 184 | 236 | 0.5 | 20-80 | 422 | 6.9 |  | - | 终身质保/非营运（责任免除条款以官方为准） | 14 | 17 | 6.4 | 智新科技 | TZ236XY150 | 永磁/同步 | 310 | 422 | 620 | 150 | 310 | 双电机 | 前置+后置 | 三元锂电池 | 蜂巢能源 | 液冷 | 184 | 236 | 1231 | 43 | 21.0 | 支持 | 80 | 0.5 | 20-80 | 车右后侧 | 车右后侧 | - | - | - | - | - | 智新科技 | TZ200XSP08 | 160 | 310 | 八年或16万公里 | 终身质保/非营运（责任免除条款以官方为准） |  |  |  | - | - | 电动四驱 | 133 | 150 | [10 empty] | 5.36 |  |  |  | 420 | 571 | 840 |  |  |  |  | - | 30
岚图汽车 | 岚图梦想家 | 2024款 PHEV 超长续航旗舰版 | 41.99万 | 6459 | 1.5T | 梦想家 2024款 PHEV 超长续航旗舰版 | 41.99万 | 暂无报价 | 岚图汽车 | 中大型MPV | 插电式混合动力 | 国VI | 2023-10-12 | 420 | 840 | 1挡DHT | 5门7座MPV | 1.5T 150马力 L4 | 5315*1985*1800 | 5.9 | 203 | 0.65 | 五年或10万公里 | 2590 | 3125 | 5315 | 1985 | 1800 | 3200 | 1705 | 1708 | MPV | 平开门+侧滑门 | 5 | 7 | 51 | 427-2680 | - | DFMC15TE3 | 1497 | 1.5 | 涡轮增压 | 横置 | L | 4 | 4 | DOHC | 150 | 110 | 4500 | 220 | 2000-4500 | 105 | 插电式混合动力 | 95号 | 直喷 | 铝合金 | 铝合金 | 国VI | 1挡DHT | 1 | 混合动力专用变速箱(DHT) | 前置四驱 | 双叉臂式独立悬架 | 五连杆式独立悬架 | 电动助力 | 承载式 | 通风盘式 | 通风盘式 | 电子驻车 | 255/50 R20 | 255/50 R20 | 补胎工具 | 184 | 236 | 0.5 | 20-80 | 422 | 6.9 |  | - | 终身质保/非营运（责任免除条款以官方为准） | 13 | 16 | 6.4 | 智新科技 | TZ236XY150 | 永磁/同步 | 310 | 422 | 620 | 150 | 310 | 双电机 | 前置+后置 | 三元锂电池 | 蜂巢能源 | 液冷 | 184 | 236 | 1231 | 43 | 21.0 | 支持 | 80 | 0.5 | 20-80 | 车右后侧 | 车右后侧 | - | - | - | - | - | 智新科技 | TZ200XSP08 | 160 | 310 | 八年或16万公里 | 终身质保/非营运（责任免除条款以官方为准） |  |  |  | - | - | 电动四驱 | 133 | 150 | [10 empty] | 5.36 |  |  |  | 420 | 571 | 840 |  |  |  |  | - | 30
岚图汽车 | 岚图梦想家 | 2024款 PHEV 私人定制版 | 63.99万 | 6459 | 1.5T | 岚图梦想家 2024款 PHEV 私人定制版 | 63.99万 | 暂无报价 | 岚图汽车 | 中大型MPV | 插电式混合动力 | 国VI | 2024-06-01 | 420 | 840 | 1挡DHT | 5门4座MPV | 1.5T 150马力 L4 | 5315*1985*1800 | 5.9 | 203 | 0.66 | 五年或10万公里 | 2705 | 3125 | 5315 | 1985 | 1800 | 3200 | 1705 | 1708 | MPV | 平开门+侧滑门 | 5 | 4 | 51 | - | - | DFMC15TE3 | 1497 | 1.5 | 涡轮增压 | 横置 | L | 4 | 4 | DOHC | 150 | 110 | 4500 | 220 | 2000-4500 | 105 | 插电式混合动力 | 95号 | 直喷 | 铝合金 | 铝合金 | 国VI | 1挡DHT | 1 | 混合动力专用变速箱(DHT) | 双电机四驱 | 双叉臂式独立悬架 | 五连杆式独立悬架 | 电动助力 | 承载式 | 通风盘式 | 通风盘式 | 电子驻车 | 255/50 R20 | 255/50 R20 | 补胎工具 | 181 | 230 | 0.5 | 20-80 | 422 | 7.0 |  | - | 终身质保/非营运（责任免除条款以官方为准） | 13 | 16 | 6.4 | 智新科技 | TZ236XY150 | 永磁/同步 | 310 | 422 | 620 | 150 | 310 | 双电机 | 前置+后置 | 三元锂电池 | 蜂巢能源 | 液冷 | 181 | 230 | 1204 | 43 | 21.2 | 支持 | 80 | 0.5 | 20-80 | 车右后侧 | 车右后侧 | - | - | - | - | - | 智新科技 | TZ200XSP08 | 160 | 310 | 八年或16万公里 | 终身质保/非营运（责任免除条款以官方为准） |  |  |  | - | - | 电动四驱 | 133 | 133 | [10 empty] | 5.43 |  |  |  | 420 | 571 | 840 |  |  |  |  | - | 30
岚图汽车 | 岚图梦想家 | 2024款 EV 长续航卓越版 | 33.99万 | 6459 | 固定齿比 | 岚图梦想家 2024款 EV 长续航卓越版 | 33.99万 | 暂无报价 | 岚图汽车 | 中大型MPV | 纯电动 | - | 2024-03-14 | 320 | 620 | 电动车单速变速箱 | 5门7座MPV | 纯电动 | 5315*1985*1820 | 5.8 | 200 | - | 五年或10万公里 | 2620 | 3155 | 5315 | 1985 | 1820 | 3200 | 1705 | 1708 | MPV | 平开门+侧滑门 | 5 | 7 | - | 427-2680 | - | - | - | 0.0 | - | - | - | - | - | - | - | - | - | - | - | - | 纯电动 | - | - | - | - | - | 电动车单速变速箱 | 1 | 固定齿比变速箱 | 双电机四驱 | 双叉臂式独立悬架 | 五连杆式独立悬架 | 电动助力 | 承载式 | 通风盘式 | 通风盘式 | 电子驻车 | 255/50 R20 | 255/50 R20 | 补胎工具 | - | 510 | 0.36 | 20-80 | 435 | - |  | - | 终身质保/非营运（责任免除条款以官方为准） | 14 | 17 | 6.4 | 智新科技 | TZ200XSP08 | 永磁/同步 | 320 | 435 | 620 | 160 | 310 | 双电机 | 前置+后置 | 三元锂电池 | 耀能新能源; 孚能科技 | 液冷 | - | 510 | - | 82.11 | 17.5 | 支持 | 125 | 0.36 | 20-80 | 车右后侧 | 车右后侧 | - | - | - | - | 40 | 智新科技 | TZ200XSP08 | 160 | 310 | 八年或16万公里 | 终身质保/非营运（责任免除条款以官方为准） |  |  |  | - | - | 电动四驱 | 133 | 150 | [10 empty] | - |  |  |  | 320 | 435 | 620 |  |  |  |  | - | 30
岚图汽车 | 岚图梦想家 | 2024款 EV 长续航尊贵版 | 36.99万 | 6459 | 固定齿比 | 岚图梦想家 2024款 EV 长续航尊贵版 | 36.99万 | 暂无报价 | 岚图汽车 | 中大型MPV | 纯电动 | - | 2023-12-10 | 320 | 620 | 电动车单速变速箱 | 5门7座MPV | 纯电动 | 5315*1985*1820 | 5.8 | 200 | - | 五年或10万公里 | 2620 | 3155 | 5315 | 1985 | 1820 | 3200 | 1705 | 1708 | MPV | 平开门+侧滑门 | 5 | 7 | - | 427-2680 | - | - | - | 0.0 | - | - | - | - | - | - | - | - | - | - | - | - | 纯电动 | - | - | - | - | - | 电动车单速变速箱 | 1 | 固定齿比变速箱 | 双电机四驱 | 双叉臂式独立悬架 | 五连杆式独立悬架 | 电动助力 | 承载式 | 通风盘式 | 通风盘式 | 电子驻车 | 255/50 R20 | 255/50 R20 | 补胎工具 | - | 510 | 0.36 | 20-80 | 435 | - |  | - | 终身质保/非营运（责任免除条款以官方为准） | 14 | 17 | 6.4 | 智新科技 | TZ200XSP08 | 永磁/同步 | 320 | 435 | 620 | 160 | 310 | 双电机 | 前置+后置 | 三元锂电池 | 耀能新能源; 孚能科技 | 液冷 | - | 510 | - | 82.11 | 17.5 | 支持 | 125 | 0.36 | 20-80 | 车右后侧 | 车右后侧 | - | - | - | - | 40 | 智新科技 | TZ200XSP08 | 160 | 310 | 八年或16万公里 | 终身质保/非营运（责任免除条款以官方为准） |  |  |  | - | - | 电动四驱 | 133 | 150 | [10 empty] | - |  |  |  | 320 | 435 | 620 |  |  |  |  | - | 30
岚图汽车 | 岚图梦想家 | 2024款 EV 超长续航卓越版 | 38.99万 | 6459 | 固定齿比 | 岚图梦想家 2024款 EV 超长续航卓越版 | 38.99万 | 暂无报价 | 岚图汽车 | 中大型MPV | 纯电动 | - | 2024-04-10 | 320 | 620 | 电动车单速变速箱 | 5门7座MPV | 纯电动 | 5315*1985*1820 | 5.9 | 200 | - | 五年或10万公里 | 2645 | 3180 | 5315 | 1985 | 1820 | 3200 | 1705 | 1708 | MPV | 平开门+侧滑门 | 5 | 7 | - | 427-2680 | - | - | - | 0.0 | - | - | - | - | - | - | - | - | - | - | - | - | 纯电动 | - | - | - | - | - | 电动车单速变速箱 | 1 | 固定齿比变速箱 | 双电机四驱 | 双叉臂式独立悬架 | 五连杆式独立悬架 | 电动助力 | 承载式 | 通风盘式 | 通风盘式 | 电子驻车 | 255/50 R20 | 255/50 R20 | 补胎工具 | - | 650 | 0.58 | 20-80 | 435 | - |  | - | 终身质保/非营运（责任免除条款以官方为准） | 13 | 16 | 6.4 | 智新科技 | TZ200XSP08 | 永磁/同步 | 320 | 435 | 620 | 160 | 310 | 双电机 | 前置+后置 | 三元锂电池 | 宁德时代; 耀能新能源; 孚能科技 | 液冷 | - | 650 | - | 108.73 | 17.7 | 支持 | 125 | 0.58 | 20-80 | 车右后侧 | 车右后侧 | - | - | - | - | 40 | 智新科技 | TZ200XSP08 | 160 | 310 | 八年或16万公里 | 终身质保/非营运（责任免除条款以官方为准） |  |  |  | - | - | 电动四驱 | 133 | 133 | [10 empty] | - |  |  |  | 320 | 435 | 620 |  |  |  |  | - | 30
岚图汽车 | 岚图梦想家 | 2024款 EV 超长续航尊贵版 | 41.99万 | 6459 | 固定齿比 | 岚图梦想家 2024款 EV 超长续航尊贵版 | 41.99万 | 暂无报价 | 岚图汽车 | 中大型MPV | 纯电动 | - | 2024-03-14 | 320 | 620 | 电动车单速变速箱 | 5门7座MPV | 纯电动 | 5315*1985*1820 | 5.9 | 200 | - | 五年或10万公里 | 2645 | 3180 | 5315 | 1985 | 1820 | 3200 | 1705 | 1708 | MPV | 平开门+侧滑门 | 5 | 7 | - | 427-2680 | - | - | - | 0.0 | - | - | - | - | - | - | - | - | - | - | - | - | 纯电动 | - | - | - | - | - | 电动车单速变速箱 | 1 | 固定齿比变速箱 | 双电机四驱 | 双叉臂式独立悬架 | 五连杆式独立悬架 | 电动助力 | 承载式 | 通风盘式 | 通风盘式 | 电子驻车 | 255/50 R20 | 255/50 R20 | 补胎工具 | - | 650 | 0.58 | 20-80 | 435 | - |  | - | 终身质保/非营运（责任免除条款以官方为准） | 13 | 16 | 6.4 | 智新科技 | TZ200XSP08 | 永磁/同步 | 320 | 435 | 620 | 160 | 310 | 双电机 | 前置+后置 | 三元锂电池 | 宁德时代; 耀能新能源; 孚能科技 | 液冷 | - | 650 | - | 108.73 | 17.7 | 支持 | 125 | 0.58 | 20-80 | 车右后侧 | 车右后侧 | - | - | - | - | 40 | 智新科技 | TZ200XSP08 | 160 | 310 | 八年或16万公里 | 终身质保/非营运（责任免除条款以官方为准） |  |  |  | - | - | 电动四驱 | 133 | 133 | [10 empty] | - |  |  |  | 320 | 435 | 620 |  |  |  |  | - | 30
岚图汽车 | 岚图梦想家 | 2024款 EV 超长续航旗舰版 | 46.99万 | 6459 | 固定齿比 | 梦想家 2024款 EV 超长续航旗舰版 | 46.99万 | 暂无报价 | 岚图汽车 | 中大型MPV | 纯电动 | - | 2023-10-12 | 320 | 620 | 电动车单速变速箱 | 5门7座MPV | 纯电动 | 5315*1985*1800 | 5.9 | 200 | - | 五年或10万公里 | 2645 | 3180 | 5315 | 1985 | 1800 | 3200 | 1705 | 1708 | MPV | 平开门+侧滑门 | 5 | 7 | - | 427-2680 | - | - | - | 0.0 | - | - | - | - | - | - | - | - | - | - | - | - | 纯电动 | - | - | - | - | - | 电动车单速变速箱 | 1 | 固定齿比变速箱 | 双电机四驱 | 双叉臂式独立悬架 | 五连杆式独立悬架 | 电动助力 | 承载式 | 通风盘式 | 通风盘式 | 电子驻车 | 255/50 R20 | 255/50 R20 | 补胎工具 | - | 650 | 0.58 | 20-80 | 435 | - |  | - | 终身质保/非营运（责任免除条款以官方为准） | 13 | 16 | 6.4 | 智新科技 | TZ200XSP08 | 永磁/同步 | 320 | 435 | 620 | 160 | 310 | 双电机 | 前置+后置 | 三元锂电池 | 宁德时代; 耀能新能源; 孚能科技 | 液冷 | - | 650 | - | 108.73 | 17.7 | 支持 | 125 | 0.58 | 20-80 | 车右后侧 | 车右后侧 | - | - | - | - | 40 | 智新科技 | TZ200XSP08 | 160 | 310 | 八年或16万公里 | 终身质保/非营运（责任免除条款以官方为准） |  |  |  | - | - | 电动四驱 | 133 | 133 | [10 empty] | - |  |  |  | 320 | 435 | 620 |  |  |  |  | - | 30
丰田 | 皇冠陆放 | 2026款 2.5L HEV两驱豪华版 | 28.48万 | 6030 | 2.5L | 皇冠陆放 2026款 2.5L HEV两驱豪华版 | 28.48万 | 暂无报价 | 一汽丰田 | 中型SUV | 油电混合 | 国VI | 2025-10-18 | 181 | - | E-CVT无级变速 | 5门7座SUV | 2.5L 189马力 L4 | 5015*1930*1750 | - | 180 | 5.82 | 三年或10万公里 | 2010 | 2620 | 5015 | 1930 | 1750 | 2850 | 1655 | 1660 | SUV | 平开门 | 5 | 7 | 65 | - | - | A25F/A25H | 2487 | 2.5 | 自然吸气 | 横置 | L | 4 | 4 | DOHC | 189 | 139 | 6000 | 236 | 4200-4700 | 139 | 油电混合 | 92号 | 混合喷射 | 铝合金 | 铝合金 | 国VI | E-CVT无级变速 | 无级变速 | 电子无级变速箱(E-CVT) | 前置前驱 | 麦弗逊式独立悬架 | 双叉臂式独立悬架 | 电动助力 | 承载式 | 通风盘式 | 通风盘式 | 电子驻车 | 235/55 R20 | 235/55 R20 | 非全尺寸 |  |  |  |  | 182 |  |  |  |  | 16 | 20 | 5.7 |  |  | 永磁/同步 | 134 | 182 | 270 | 134 | 270 | 单电机 | 前置 | 镍氢电池 | 新中源丰田 | [19 empty] | - | - | 八年或20万公里 | [6 empty] | - | [8 empty] | 14 | 87.5 | - | 底挂式 |  |  | VVT-iE |  | 181 | 246 | [7 empty] | 103.4
丰田 | 皇冠陆放 | 2026款 2.5L HEV四驱豪华版 | 29.68万 | 6030 | 2.5L | 皇冠陆放 2026款 2.5L HEV四驱豪华版 | 29.68万 | 暂无报价 | 一汽丰田 | 中型SUV | 油电混合 | 国VI | 2025-10-18 | 181 | - | E-CVT无级变速 | 5门7座SUV | 2.5L 189马力 L4 | 5015*1930*1750 | - | 180 | 5.97 | 三年或10万公里 | 2075 | 2700 | 5015 | 1930 | 1750 | 2850 | 1655 | 1660 | SUV | 平开门 | 5 | 7 | 65 | - | - | A25F/A25H | 2487 | 2.5 | 自然吸气 | 横置 | L | 4 | 4 | DOHC | 189 | 139 | 6000 | 236 | 4200-4700 | 139 | 油电混合 | 92号 | 混合喷射 | 铝合金 | 铝合金 | 国VI | E-CVT无级变速 | 无级变速 | 电子无级变速箱(E-CVT) | 前置四驱 | 麦弗逊式独立悬架 | 双叉臂式独立悬架 | 电动助力 | 承载式 | 通风盘式 | 通风盘式 | 电子驻车 | 235/55 R20 | 235/55 R20 | 非全尺寸 |  |  |  |  | 237 |  |  |  |  | 17 | 20 | 5.7 |  |  | 永磁/同步 | 174 | 237 | 391 | 134 | 270 | 双电机 | 前置+后置 | 镍氢电池 | 新中源丰田 | [19 empty] | 40 | 121 | 八年或20万公里 | [6 empty] | 电动四驱 | [8 empty] | 14 | 87.5 | - | 底挂式 |  |  | VVT-iE |  | 181 | 246 | [7 empty] | 103.4
丰田 | 皇冠陆放 | 2026款 2.5L HEV四驱尊贵版 | 30.98万 | 6030 | 2.5L | 皇冠陆放 2026款 2.5L HEV四驱尊贵版 | 30.98万 | 暂无报价 | 一汽丰田 | 中型SUV | 油电混合 | 国VI | 2025-10-18 | 181 | - | E-CVT无级变速 | 5门7座SUV | 2.5L 189马力 L4 | 5015*1930*1750 | - | 180 | 5.97 | 三年或10万公里 | 2085 | 2700 | 5015 | 1930 | 1750 | 2850 | 1655 | 1660 | SUV | 平开门 | 5 | 7 | 65 | - | - | A25F/A25H | 2487 | 2.5 | 自然吸气 | 横置 | L | 4 | 4 | DOHC | 189 | 139 | 6000 | 236 | 4200-4700 | 139 | 油电混合 | 92号 | 混合喷射 | 铝合金 | 铝合金 | 国VI | E-CVT无级变速 | 无级变速 | 电子无级变速箱(E-CVT) | 前置四驱 | 麦弗逊式独立悬架 | 双叉臂式独立悬架 | 电动助力 | 承载式 | 通风盘式 | 通风盘式 | 电子驻车 | 235/55 R20 | 235/55 R20 | 非全尺寸 |  |  |  |  | 237 |  |  |  |  | 17 | 20 | 5.7 |  |  | 永磁/同步 | 174 | 237 | 391 | 134 | 270 | 双电机 | 前置+后置 | 镍氢电池 | 新中源丰田 | [19 empty] | 40 | 121 | 八年或20万公里 | [6 empty] | 电动四驱 | [8 empty] | 14 | 87.5 | - | 底挂式 |  |  | VVT-iE |  | 181 | 246 | [7 empty] | 103.4
丰田 | 皇冠陆放 | 2026款 2.5L HEV四驱旗舰版 | 33.28万 | 6030 | 2.5L | 皇冠陆放 2026款 2.5L HEV四驱旗舰版 | 33.28万 | 暂无报价 | 一汽丰田 | 中型SUV | 油电混合 | 国VI | 2025-10-18 | 181 | - | E-CVT无级变速 | 5门7座SUV | 2.5L 189马力 L4 | 5015*1930*1750 | - | 180 | 5.97 | 三年或10万公里 | 2105 | 2700 | 5015 | 1930 | 1750 | 2850 | 1655 | 1660 | SUV | 平开门 | 5 | 7 | 65 | - | - | A25F/A25H | 2487 | 2.5 | 自然吸气 | 横置 | L | 4 | 4 | DOHC | 189 | 139 | 6000 | 236 | 4200-4700 | 139 | 油电混合 | 92号 | 混合喷射 | 铝合金 | 铝合金 | 国VI | E-CVT无级变速 | 无级变速 | 电子无级变速箱(E-CVT) | 前置四驱 | 麦弗逊式独立悬架 | 双叉臂式独立悬架 | 电动助力 | 承载式 | 通风盘式 | 通风盘式 | 电子驻车 | 235/55 R20 | 235/55 R20 | 非全尺寸 |  |  |  |  | 237 |  |  |  |  | 17 | 20 | 5.7 |  |  | 永磁/同步 | 174 | 237 | 391 | 134 | 270 | 双电机 | 前置+后置 | 镍氢电池 | 新中源丰田 | [19 empty] | 40 | 121 | 八年或20万公里 | [6 empty] | 电动四驱 | [8 empty] | 14 | 87.5 | - | 底挂式 |  |  | VVT-iE |  | 181 | 246 | [7 empty] | 103.4
丰田 | 皇冠陆放 | 2026款 2.0T 四驱劲享版 | 28.48万 | 6030 | 2.0T | 皇冠陆放 2026款 2.0T 四驱劲享版 | 28.48万 | 暂无报价 | 一汽丰田 | 中型SUV | 汽油 | 国VI | 2025-10-18 | 182 | 380 | 8挡手自一体 | 5门7座SUV | 2.0T 248马力 L4 | 5015*1930*1750 | - | 180 | 8.75 | 三年或10万公里 | 2040 | 2650 | 5015 | 1930 | 1750 | 2850 | 1655 | 1660 | SUV | 平开门 | 5 | 7 | 68 | - | - | S20A | 1997 | 2.0 | 涡轮增压 | 横置 | L | 4 | 4 | DOHC | 248 | 182 | 6000 | 380 | 1800-4000 | 182 | 汽油 | 95号 | 混合喷射 | 铝合金 | 铝合金 | 国VI | 8挡手自一体 | 8 | 手自一体变速箱(AT) | 前置四驱 | 麦弗逊式独立悬架 | 双叉臂式独立悬架 | 电动助力 | 承载式 | 通风盘式 | 通风盘式 | 电子驻车 | 235/55 R20 | 235/55 R20 | 非全尺寸 |  |  |  |  | - |  |  |  |  | 16 | 20 | 5.7 |  |  | - | - | - | - | - | - | - | - | - | - | [19 empty] | - | - | - | [6 empty] | 适时四驱 | [8 empty] | - | 85 | 多片离合器 | 底挂式 |  |  | - |  | - | - | [7 empty] | 88
丰田 | 皇冠陆放 | 2026款 2.0T 四驱劲耀版 | 29.98万 | 6030 | 2.0T | 皇冠陆放 2026款 2.0T 四驱劲耀版 | 29.98万 | 暂无报价 | 一汽丰田 | 中型SUV | 汽油 | 国VI | 2025-10-18 | 182 | 380 | 8挡手自一体 | 5门7座SUV | 2.0T 248马力 L4 | 5015*1930*1750 | - | 180 | 8.75 | 三年或10万公里 | 2040 | 2650 | 5015 | 1930 | 1750 | 2850 | 1655 | 1660 | SUV | 平开门 | 5 | 7 | 68 | - | - | S20A | 1997 | 2.0 | 涡轮增压 | 横置 | L | 4 | 4 | DOHC | 248 | 182 | 6000 | 380 | 1800-4000 | 182 | 汽油 | 95号 | 混合喷射 | 铝合金 | 铝合金 | 国VI | 8挡手自一体 | 8 | 手自一体变速箱(AT) | 前置四驱 | 麦弗逊式独立悬架 | 双叉臂式独立悬架 | 电动助力 | 承载式 | 通风盘式 | 通风盘式 | 电子驻车 | 235/55 R20 | 235/55 R20 | 非全尺寸 |  |  |  |  | - |  |  |  |  | 16 | 20 | 5.7 |  |  | - | - | - | - | - | - | - | - | - | - | [19 empty] | - | - | - | [6 empty] | 适时四驱 | [8 empty] | - | 85 | 多片离合器 | 底挂式 |  |  | - |  | - | - | [7 empty] | 88
别克 | 世纪 | 2026款 2.0T 六座果岭版 | 52.99万 | 7010 | 2.0T | 世纪 2026款 2.0T 六座果岭版 | 52.99万 | 暂无报价 | 上汽通用别克 | 中大型MPV | 汽油+48V轻混系统 | 国VI | 2025-10-12 | 174 | 350 | 9挡手自一体 | 5门6座MPV | 2.0T 237马力 L4 | 5230*1980*1867 | 10.3 | 195 | 8.65 | 三年或10万公里 | 2300 | 2868 | 5230 | 1980 | 1867 | 3130 | 1715 | 1725 | MPV | 平开门+侧滑门 | 5 | 6 | 70 | 612-1850 | - | LXH | 1998 | 2.0 | 涡轮增压 | 横置 | L | 4 | 4 | DOHC | 237 | 174 | 5000 | 350 | 1500-4000 | 169 | 汽油+48V轻混系统 | 95号 | 直喷 | 铝合金 | 铝合金 | 国VI | 9挡手自一体 | 9 | 手自一体变速箱(AT) | 前置前驱 | 麦弗逊式独立悬架 | 五连杆式独立悬架 | 电动助力 | 承载式 | 通风盘式 | 通风盘式 | 电子驻车 | 225/55 R19 | 225/55 R19 | - | [9 empty] | 13 | 14 | [56 empty] | 可变缸
别克 | 世纪 | 2025款 2.0T 七座臻享版 | 46.99万 | 7010 | 2.0T | 世纪 2025款 2.0T 七座臻享版 | 46.99万 | 暂无报价 | 上汽通用别克 | 中大型MPV | 汽油+48V轻混系统 | 国VI | 2024-11-12 | 174 | 350 | 9挡手自一体 | 5门7座MPV | 2.0T 237马力 L4 | 5230*1980*1864 | 10.3 | 195 | 8.65 | 三年或10万公里 | 2300 | 2868 | 5230 | 1980 | 1864 | 3130 | 1715 | 1725 | MPV | 平开门+侧滑门 | 5 | 7 | 70 | 604-1901 | - | LXH | 1998 | 2.0 | 涡轮增压 | 横置 | L | 4 | 4 | DOHC | 237 | 174 | 5000 | 350 | 1500-4000 | 169 | 汽油+48V轻混系统 | 95号 | 直喷 | 铝合金 | 铝合金 | 国VI | 9挡手自一体 | 9 | 手自一体变速箱(AT) | 前置前驱 | 麦弗逊式独立悬架 | 五连杆式独立悬架 | 电动助力 | 承载式 | 通风盘式 | 通风盘式 | 电子驻车 | 225/60 R18 | 225/60 R18 | - | [9 empty] | 13 | 14 | [56 empty] | 可变缸
别克 | 世纪 | 2025款 2.0T 七座蕴世版 | 52.99万 | 7010 | 2.0T | 世纪 2025款 2.0T 七座蕴世版 | 52.99万 | 暂无报价 | 上汽通用别克 | 中大型MPV | 汽油+48V轻混系统 | 国VI | 2024-11-12 | 174 | 350 | 9挡手自一体 | 5门7座MPV | 2.0T 237马力 L4 | 5230*1980*1867 | 10.3 | 195 | 8.65 | 三年或10万公里 | 2300 | 2868 | 5230 | 1980 | 1867 | 3130 | 1715 | 1725 | MPV | 平开门+侧滑门 | 5 | 7 | 70 | 604-1901 | - | LXH | 1998 | 2.0 | 涡轮增压 | 横置 | L | 4 | 4 | DOHC | 237 | 174 | 5000 | 350 | 1500-4000 | 169 | 汽油+48V轻混系统 | 95号 | 直喷 | 铝合金 | 铝合金 | 国VI | 9挡手自一体 | 9 | 手自一体变速箱(AT) | 前置前驱 | 麦弗逊式独立悬架 | 五连杆式独立悬架 | 电动助力 | 承载式 | 通风盘式 | 通风盘式 | 电子驻车 | 225/55 R19 | 225/55 R19 | - | [9 empty] | 13 | 14 | [56 empty] | 可变缸
别克 | 世纪 | 2025款 2.0T 六座蕴世版 | 52.99万 | 7010 | 2.0T | 世纪 2025款 2.0T 六座蕴世版 | 52.99万 | 暂无报价 | 上汽通用别克 | 中大型MPV | 汽油+48V轻混系统 | 国VI | 2024-11-12 | 174 | 350 | 9挡手自一体 | 5门6座MPV | 2.0T 237马力 L4 | 5230*1980*1867 | 10.3 | 195 | 8.65 | 三年或10万公里 | 2300 | 2868 | 5230 | 1980 | 1867 | 3130 | 1715 | 1725 | MPV | 平开门+侧滑门 | 5 | 6 | 70 | 612-1850 | - | LXH | 1998 | 2.0 | 涡轮增压 | 横置 | L | 4 | 4 | DOHC | 237 | 174 | 5000 | 350 | 1500-4000 | 169 | 汽油+48V轻混系统 | 95号 | 直喷 | 铝合金 | 铝合金 | 国VI | 9挡手自一体 | 9 | 手自一体变速箱(AT) | 前置前驱 | 麦弗逊式独立悬架 | 五连杆式独立悬架 | 电动助力 | 承载式 | 通风盘式 | 通风盘式 | 电子驻车 | 225/55 R19 | 225/55 R19 | - | [9 empty] | 13 | 14 | [56 empty] | 可变缸
别克 | 世纪 | 2025款 2.0T 四座私享版 | 68.99万 | 7010 | 2.0T | 世纪 2025款 2.0T 四座私享版 | 68.99万 | 暂无报价 | 上汽通用别克 | 中大型MPV | 汽油+48V轻混系统 | 国VI | 2024-11-12 | 174 | 350 | 9挡手自一体 | 5门4座MPV | 2.0T 237马力 L4 | 5230*1980*1867 | 10.3 | 195 | 8.57 | 三年或10万公里 | 2300 | 2692 | 5230 | 1980 | 1867 | 3130 | 1715 | 1725 | MPV | 平开门+侧滑门 | 5 | 4 | 70 | 628-1336 | - | LXH | 1998 | 2.0 | 涡轮增压 | 横置 | L | 4 | 4 | DOHC | 237 | 174 | 5000 | 350 | 1500-4000 | 169 | 汽油+48V轻混系统 | 95号 | 直喷 | 铝合金 | 铝合金 | 国VI | 9挡手自一体 | 9 | 手自一体变速箱(AT) | 前置前驱 | 麦弗逊式独立悬架 | 五连杆式独立悬架 | 电动助力 | 承载式 | 通风盘式 | 通风盘式 | 电子驻车 | 225/55 R19 | 225/55 R19 | - | [9 empty] | 13 | 15 | [56 empty] | 可变缸
海马 | 海马7X | 2023款 1.5T 自动舒适型 | 12.98万 | 5374 | 1.5T | 海马7X 2023款 1.5T 自动舒适型 | 12.98万 | 暂无报价 | 一汽海马 | 紧凑型MPV | 汽油 | 国VI | 2023-03-20 | 121 | 240 | 6挡手自一体 | 5门7座MPV | 1.5T 165马力 L4 | 4815*1874*1720 | - | 165 | 7.8 | 五年或10万公里 | 1670 | 2195 | 4815 | 1874 | 1720 | 2860 | 1615 | 1615 | MPV | 平开门 | 5 | 7 | 55 | - | - | HM474Q-T | 1497 | 1.5 | 涡轮增压 | 横置 | L | 4 | 4 | DOHC | 165 | 121 | 5500 | 240 | 1800-4000 | 110 | 汽油 | 92号 | 多点电喷 | 铝合金 | 铸铁 | 国VI | 6挡手自一体 | 6 | 手自一体变速箱(AT) | 前置前驱 | 麦弗逊式独立悬架 | 多连杆式独立悬架 | 电动助力 | 承载式 | 通风盘式 | 盘式 | 电子驻车 | 215/55 R18 | 215/55 R18 | 非全尺寸 | [9 empty] | 17 | 20 | [42 empty] | 170 | [7 empty] | - | - |  |  |  | 7.8 | DVVT | [10 empty] | -
海马 | 海马7X | 2023款 1.6TGDI 自动豪华型 | 14.38万 | 5374 | 1.6T | 海马7X 2023款 1.6TGDI 自动豪华型 | 14.38万 | 暂无报价 | 一汽海马 | 紧凑型MPV | 汽油 | 国VI | 2023-03-20 | 143 | 293 | 6挡手自一体 | 5门7座MPV | 1.6T 195马力 L4 | 4815*1874*1720 | - | 165 | 8.3 | 五年或10万公里 | 1670 | 2195 | 4815 | 1874 | 1720 | 2860 | 1615 | 1615 | MPV | 平开门 | 5 | 7 | 55 | - | - | HMA GA16-YF | 1594 | 1.6 | 涡轮增压 | 横置 | L | 4 | 4 | DOHC | 195 | 143 | 5000 | 293 | 1500-4500 | 136 | 汽油 | 92号 | 直喷 | 铝合金 | 铝合金 | 国VI | 6挡手自一体 | 6 | 手自一体变速箱(AT) | 前置前驱 | 麦弗逊式独立悬架 | 多连杆式独立悬架 | 电动助力 | 承载式 | 通风盘式 | 盘式 | 电子驻车 | 215/55 R18 | 215/55 R18 | 非全尺寸 | [9 empty] | 17 | 20 | [42 empty] | 170 | [7 empty] | 9.5 | 77 |  |  |  | 7.6 | DVVT | [10 empty] | 85.6
海马 | 海马7X | 2023款 1.6TGDI 自动旗舰型 | 15.38万 | 5374 | 1.6T | 海马7X 2023款 1.6TGDI 自动旗舰型 | 15.38万 | 暂无报价 | 一汽海马 | 紧凑型MPV | 汽油 | 国VI | 2023-03-20 | 143 | 293 | 6挡手自一体 | 5门7座MPV | 1.6T 195马力 L4 | 4815*1874*1720 | - | 165 | 8.3 | 五年或10万公里 | 1670 | 2195 | 4815 | 1874 | 1720 | 2860 | 1615 | 1615 | MPV | 平开门 | 5 | 7 | 55 | - | - | HMA GA16-YF | 1594 | 1.6 | 涡轮增压 | 横置 | L | 4 | 4 | DOHC | 195 | 143 | 5000 | 293 | 1500-4500 | 136 | 汽油 | 92号 | 直喷 | 铝合金 | 铝合金 | 国VI | 6挡手自一体 | 6 | 手自一体变速箱(AT) | 前置前驱 | 麦弗逊式独立悬架 | 多连杆式独立悬架 | 电动助力 | 承载式 | 通风盘式 | 盘式 | 电子驻车 | 225/45 R19 | 225/45 R19 | 非全尺寸 | [9 empty] | 17 | 20 | [42 empty] | 170 | [7 empty] | 9.5 | 77 |  |  |  | 7.6 | DVVT | [10 empty] | 85.6
海马 | 海马7X | 2023款 1.6TGDI 自动智能型 | 16.38万 | 5374 | 1.6T | 海马7X 2023款 1.6TGDI 自动智能型 | 16.38万 | 暂无报价 | 一汽海马 | 紧凑型MPV | 汽油 | 国VI | 2023-03-20 | 143 | 293 | 6挡手自一体 | 5门7座MPV | 1.6T 195马力 L4 | 4815*1874*1720 | - | 165 | 8.3 | 五年或10万公里 | 1670 | 2195 | 4815 | 1874 | 1720 | 2860 | 1615 | 1615 | MPV | 平开门 | 5 | 7 | 55 | - | - | HMA GA16-YF | 1594 | 1.6 | 涡轮增压 | 横置 | L | 4 | 4 | DOHC | 195 | 143 | 5000 | 293 | 1500-4500 | 136 | 汽油 | 92号 | 直喷 | 铝合金 | 铝合金 | 国VI | 6挡手自一体 | 6 | 手自一体变速箱(AT) | 前置前驱 | 麦弗逊式独立悬架 | 多连杆式独立悬架 | 电动助力 | 承载式 | 通风盘式 | 盘式 | 电子驻车 | 225/45 R19 | 225/45 R19 | 非全尺寸 | [9 empty] | 17 | 20 | [42 empty] | 170 | [7 empty] | 9.5 | 77 |  |  |  | 7.6 | DVVT | [10 empty] | 85.6
奔驰 | 奔驰E级 | 2026款 改款 E 260 L 经典版 | 37.88万 | 197 | 2.0T | 奔驰E级 2026款 改款 E 260 L 经典版 | 37.88万 | 暂无报价 | 北京奔驰 | 中大型车 | 汽油+48V轻混系统 | 国VI | 2026-04-03 | 150 | 320 | 9挡手自一体 | 4门5座三厢车 | 2.0T 204马力 L4 | 5092*1880*1493 | 7.7 | 233 | 6.15 | 三年不限公里 | 1890 | 2470 | 5092 | 1880 | 1493 | 3094 | 1628 | 1641 | 三厢车 | 平开门 | 4 | 5 | 66 | - | 0.23 | 254 920 | 1999 | 2.0 | 涡轮增压 | 纵置 | L | 4 | 4 | DOHC | 204 | 150 | 5800 | 320 | 1600-4000 | 150 | 汽油+48V轻混系统 | 95号 | 直喷 | 铝合金 | 铝合金 | 国VI | 9挡手自一体 | 9 | 手自一体变速箱(AT) | 前置后驱 | 多连杆式独立悬架 | 多连杆式独立悬架 | 电动助力 | 承载式 | 通风盘式 | 通风盘式 | 电子驻车 | 225/55 R18 | 225/55 R18 | 无 | [9 empty] | 15 | 17 | [41 empty] | - | [10 empty] | -
奔驰 | 奔驰E级 | 2026款 改款 E 260 L | 39.78万 | 197 | 2.0T | 奔驰E级 2026款 改款 E 260 L | 39.78万 | 暂无报价 | 北京奔驰 | 中大型车 | 汽油+48V轻混系统 | 国VI | 2026-04-03 | 150 | 320 | 9挡手自一体 | 4门5座三厢车 | 2.0T 204马力 L4 | 5092*1880*1493 | 7.7 | 233 | 6.15 | 三年不限公里 | 1890 | 2470 | 5092 | 1880 | 1493 | 3094 | 1628 | 1641 | 三厢车 | 平开门 | 4 | 5 | 66 | - | 0.23 | 254 920 | 1999 | 2.0 | 涡轮增压 | 纵置 | L | 4 | 4 | DOHC | 204 | 150 | 5800 | 320 | 1600-4000 | 150 | 汽油+48V轻混系统 | 95号 | 直喷 | 铝合金 | 铝合金 | 国VI | 9挡手自一体 | 9 | 手自一体变速箱(AT) | 前置后驱 | 多连杆式独立悬架 | 多连杆式独立悬架 | 电动助力 | 承载式 | 通风盘式 | 通风盘式 | 电子驻车 | 225/55 R18 | 225/55 R18 | 无 | [9 empty] | 15 | 17 | [41 empty] | - | [10 empty] | -
奔驰 | 奔驰E级 | 2026款 改款 E 260 L 4MATIC | 42.08万 | 197 | 2.0T | 奔驰E级 2026款 改款 E 260 L 4MATIC | 42.08万 | 暂无报价 | 北京奔驰 | 中大型车 | 汽油+48V轻混系统 | 国VI | 2026-04-03 | 150 | 320 | 9挡手自一体 | 4门5座三厢车 | 2.0T 204马力 L4 | 5092*1880*1493 | 8 | 230 | 6.6 | 三年不限公里 | 1955 | 2540 | 5092 | 1880 | 1493 | 3094 | 1628 | 1641 | 三厢车 | 平开门 | 4 | 5 | 66 | - | 0.23 | 254 920 | 1999 | 2.0 | 涡轮增压 | 纵置 | L | 4 | 4 | DOHC | 204 | 150 | 5800 | 320 | 1600-4000 | 150 | 汽油+48V轻混系统 | 95号 | 直喷 | 铝合金 | 铝合金 | 国VI | 9挡手自一体 | 9 | 手自一体变速箱(AT) | 前置四驱 | 多连杆式独立悬架 | 多连杆式独立悬架 | 电动助力 | 承载式 | 通风盘式 | 通风盘式 | 电子驻车 | 225/55 R18 | 225/55 R18 | 无 | [9 empty] | 15 | 17 | [41 empty] | 全时四驱 | [10 empty] | 多片离合器
奔驰 | 奔驰E级 | 2026款 改款二 E 300 L 时尚型 | 43.98万 | 197 | 2.0T | 奔驰E级 2026款 改款二 E 300 L 时尚型 | 43.98万 | 暂无报价 | 北京奔驰 | 中大型车 | 汽油+48V轻混系统 | 国VI | 2026-04-03 | 190 | 400 | 9挡手自一体 | 4门5座三厢车 | 2.0T 258马力 L4 | 5092*1880*1493 | 6.6 | 245 | 6.55 | 三年不限公里 | 1930 | 2520 | 5092 | 1880 | 1493 | 3094 | 1622 | 1604 | 三厢车 | 平开门 | 4 | 5 | 66 | - | 0.23 | 254 920 | 1999 | 2.0 | 涡轮增压 | 纵置 | L | 4 | 4 | DOHC | 258 | 190 | 5800 | 400 | 2000-3200 | 190 | 汽油+48V轻混系统 | 95号 | 直喷 | 铝合金 | 铝合金 | 国VI | 9挡手自一体 | 9 | 手自一体变速箱(AT) | 前置后驱 | 多连杆式独立悬架 | 多连杆式独立悬架 | 电动助力 | 承载式 | 通风盘式 | 通风盘式 | 电子驻车 | 245/45 R19 | 275/40 R19 | 无 | [9 empty] | 15 | 17 | [41 empty] | - | [10 empty] | -
奔驰 | 奔驰E级 | 2026款 改款二 E 300 L 时尚运动型 | 43.98万 | 197 | 2.0T | 奔驰E级 2026款 改款二 E 300 L 时尚运动型 | 43.98万 | 暂无报价 | 北京奔驰 | 中大型车 | 汽油+48V轻混系统 | 国VI | 2026-04-03 | 190 | 400 | 9挡手自一体 | 4门5座三厢车 | 2.0T 258马力 L4 | 5092*1880*1493 | 6.6 | 245 | 6.55 | 三年不限公里 | 1930 | 2520 | 5092 | 1880 | 1493 | 3094 | 1622 | 1604 | 三厢车 | 平开门 | 4 | 5 | 66 | - | 0.23 | 254 920 | 1999 | 2.0 | 涡轮增压 | 纵置 | L | 4 | 4 | DOHC | 258 | 190 | 5800 | 400 | 2000-3200 | 190 | 汽油+48V轻混系统 | 95号 | 直喷 | 铝合金 | 铝合金 | 国VI | 9挡手自一体 | 9 | 手自一体变速箱(AT) | 前置后驱 | 多连杆式独立悬架 | 多连杆式独立悬架 | 电动助力 | 承载式 | 通风盘式 | 通风盘式 | 电子驻车 | 245/45 R19 | 275/40 R19 | 无 | [9 empty] | 15 | 17 | [41 empty] | - | [10 empty] | -
奔驰 | 奔驰E级 | 2026款 改款 E 300 L 豪华型 | 46.68万 | 197 | 2.0T | 奔驰E级 2026款 改款 E 300 L 豪华型 | 46.68万 | 暂无报价 | 北京奔驰 | 中大型车 | 汽油+48V轻混系统 | 国VI | 2026-04-03 | 190 | 400 | 9挡手自一体 | 4门5座三厢车 | 2.0T 258马力 L4 | 5092*1880*1493 | 6.6 | 245 | 6.55 | 三年不限公里 | 1950 | 2520 | 5092 | 1880 | 1493 | 3094 | 1622 | 1604 | 三厢车 | 平开门 | 4 | 5 | 66 | - | 0.23 | 254 920 | 1999 | 2.0 | 涡轮增压 | 纵置 | L | 4 | 4 | DOHC | 258 | 190 | 5800 | 400 | 2000-3200 | 190 | 汽油+48V轻混系统 | 95号 | 直喷 | 铝合金 | 铝合金 | 国VI | 9挡手自一体 | 9 | 手自一体变速箱(AT) | 前置后驱 | 多连杆式独立悬架 | 多连杆式独立悬架 | 电动助力 | 承载式 | 通风盘式 | 通风盘式 | 电子驻车 | 245/45 R19; 245/40 R20(选配) | 275/40 R19; 275/35 R20(选配) | 无 | [9 empty] | 15 | 17 | [41 empty] | - | [10 empty] | -
奔驰 | 奔驰E级 | 2026款 改款 E 300 L 豪华运动型 | 46.68万 | 197 | 2.0T | 奔驰E级 2026款 改款 E 300 L 豪华运动型 | 46.68万 | 暂无报价 | 北京奔驰 | 中大型车 | 汽油+48V轻混系统 | 国VI | 2026-04-03 | 190 | 400 | 9挡手自一体 | 4门5座三厢车 | 2.0T 258马力 L4 | 5092*1880*1493 | 6.6 | 245 | 6.55 | 三年不限公里 | 1950 | 2520 | 5092 | 1880 | 1493 | 3094 | 1622 | 1604 | 三厢车 | 平开门 | 4 | 5 | 66 | - | 0.23 | 254 920 | 1999 | 2.0 | 涡轮增压 | 纵置 | L | 4 | 4 | DOHC | 258 | 190 | 5800 | 400 | 2000-3200 | 190 | 汽油+48V轻混系统 | 95号 | 直喷 | 铝合金 | 铝合金 | 国VI | 9挡手自一体 | 9 | 手自一体变速箱(AT) | 前置后驱 | 多连杆式独立悬架 | 多连杆式独立悬架 | 电动助力 | 承载式 | 通风盘式 | 通风盘式 | 电子驻车 | 245/45 R19; 245/40 R20(选配) | 275/40 R19; 275/35 R20(选配) | 无 | [9 empty] | 15 | 17 | [41 empty] | - | [10 empty] | -
奔驰 | 奔驰E级 | 2026款 改款 E 300 L 尊贵型 | 50.98万 | 197 | 2.0T | 奔驰E级 2026款 改款 E 300 L 尊贵型 | 50.98万 | 暂无报价 | 北京奔驰 | 中大型车 | 汽油+48V轻混系统 | 国VI | 2026-04-03 | 190 | 400 | 9挡手自一体 | 4门5座三厢车 | 2.0T 258马力 L4 | 5092*1880*1493 | 6.6 | 245 | 6.55 | 三年不限公里 | 1950 | 2520 | 5092 | 1880 | 1493 | 3094 | 1622 | 1604 | 三厢车 | 平开门 | 4 | 5 | 66 | - | 0.23 | 254 920 | 1999 | 2.0 | 涡轮增压 | 纵置 | L | 4 | 4 | DOHC | 258 | 190 | 5800 | 400 | 2000-3200 | 190 | 汽油+48V轻混系统 | 95号 | 直喷 | 铝合金 | 铝合金 | 国VI | 9挡手自一体 | 9 | 手自一体变速箱(AT) | 前置后驱 | 多连杆式独立悬架 | 多连杆式独立悬架 | 电动助力 | 承载式 | 通风盘式 | 通风盘式 | 电子驻车 | 245/40 R20 | 275/35 R20 | 无 | [9 empty] | 15 | 17 | [41 empty] | - | [10 empty] | -
奔驰 | 奔驰E级 | 2026款 E 260 L 经典版 | 37.88万 | 197 | 2.0T | 奔驰E级 2026款 E 260 L 经典版 | 37.88万 | 暂无报价 | 北京奔驰 | 中大型车 | 汽油+48V轻混系统 | 国VI | 2025-11-07 | 150 | 320 | 9挡手自一体 | 4门5座三厢车 | 2.0T 204马力 L4 | 5092*1880*1493 | 7.7 | 233 | 6.15 | 三年不限公里 | 1890 | 2470 | 5092 | 1880 | 1493 | 3094 | 1628 | 1641 | 三厢车 | 平开门 | 4 | 5 | 66 | - | 0.23 | 254 920 | 1999 | 2.0 | 涡轮增压 | 纵置 | L | 4 | 4 | DOHC | 204 | 150 | 5800 | 320 | 1600-4000 | 150 | 汽油+48V轻混系统 | 95号 | 直喷 | 铝合金 | 铝合金 | 国VI | 9挡手自一体 | 9 | 手自一体变速箱(AT) | 前置后驱 | 多连杆式独立悬架 | 多连杆式独立悬架 | 电动助力 | 承载式 | 通风盘式 | 通风盘式 | 电子驻车 | 225/55 R18 | 225/55 R18 | 无 | [9 empty] | 15 | 17 | [41 empty] | - | [10 empty] | -
奔驰 | 奔驰E级 | 2026款 E 260 L | 39.78万 | 197 | 2.0T | 奔驰E级 2026款 E 260 L | 39.78万 | 暂无报价 | 北京奔驰 | 中大型车 | 汽油+48V轻混系统 | 国VI | 2025-11-07 | 150 | 320 | 9挡手自一体 | 4门5座三厢车 | 2.0T 204马力 L4 | 5092*1880*1493 | 7.7 | 233 | 6.15 | 三年不限公里 | 1890 | 2470 | 5092 | 1880 | 1493 | 3094 | 1628 | 1641 | 三厢车 | 平开门 | 4 | 5 | 66 | - | 0.23 | 254 920 | 1999 | 2.0 | 涡轮增压 | 纵置 | L | 4 | 4 | DOHC | 204 | 150 | 5800 | 320 | 1600-4000 | 150 | 汽油+48V轻混系统 | 95号 | 直喷 | 铝合金 | 铝合金 | 国VI | 9挡手自一体 | 9 | 手自一体变速箱(AT) | 前置后驱 | 多连杆式独立悬架 | 多连杆式独立悬架 | 电动助力 | 承载式 | 通风盘式 | 通风盘式 | 电子驻车 | 225/55 R18 | 225/55 R18 | 无 | [9 empty] | 15 | 17 | [41 empty] | - | [10 empty] | -
奔驰 | 奔驰E级 | 2026款 E 260 L 4MATIC | 42.08万 | 197 | 2.0T | 奔驰E级 2026款 E 260 L 4MATIC | 42.08万 | 暂无报价 | 北京奔驰 | 中大型车 | 汽油+48V轻混系统 | 国VI | 2025-11-07 | 150 | 320 | 9挡手自一体 | 4门5座三厢车 | 2.0T 204马力 L4 | 5092*1880*1493 | 8 | 230 | 6.6 | 三年不限公里 | 1955 | 2540 | 5092 | 1880 | 1493 | 3094 | 1628 | 1641 | 三厢车 | 平开门 | 4 | 5 | 66 | - | 0.23 | 254 920 | 1999 | 2.0 | 涡轮增压 | 纵置 | L | 4 | 4 | DOHC | 204 | 150 | 5800 | 320 | 1600-4000 | 150 | 汽油+48V轻混系统 | 95号 | 直喷 | 铝合金 | 铝合金 | 国VI | 9挡手自一体 | 9 | 手自一体变速箱(AT) | 前置四驱 | 多连杆式独立悬架 | 多连杆式独立悬架 | 电动助力 | 承载式 | 通风盘式 | 通风盘式 | 电子驻车 | 225/55 R18 | 225/55 R18 | 无 | [9 empty] | 15 | 17 | [41 empty] | 全时四驱 | [10 empty] | 多片离合器
奔驰 | 奔驰E级 | 2026款 改款 E 300 L 时尚型 | 43.98万 | 197 | 2.0T | 奔驰E级 2026款 改款 E 300 L 时尚型 | 43.98万 | 暂无报价 | 北京奔驰 | 中大型车 | 汽油+48V轻混系统 | 国VI | 2026-03-04 | 190 | 400 | 9挡手自一体 | 4门5座三厢车 | 2.0T 258马力 L4 | 5092*1880*1493 | 6.6 | 245 | 6.55 | 三年不限公里 | 1930 | 2520 | 5092 | 1880 | 1493 | 3094 | 1622 | 1604 | 三厢车 | 平开门 | 4 | 5 | 66 | - | 0.23 | 254 920 | 1999 | 2.0 | 涡轮增压 | 纵置 | L | 4 | 4 | DOHC | 258 | 190 | 5800 | 400 | 2000-3200 | 190 | 汽油+48V轻混系统 | 95号 | 直喷 | 铝合金 | 铝合金 | 国VI | 9挡手自一体 | 9 | 手自一体变速箱(AT) | 前置后驱 | 多连杆式独立悬架 | 多连杆式独立悬架 | 电动助力 | 承载式 | 通风盘式 | 通风盘式 | 电子驻车 | 245/45 R19 | 275/40 R19 | 无 | [9 empty] | 15 | 17 | [41 empty] | - | [10 empty] | -
奔驰 | 奔驰E级 | 2026款 改款 E 300 L 时尚运动型 | 43.98万 | 197 | 2.0T | 奔驰E级 2026款 改款 E 300 L 时尚运动型 | 43.98万 | 暂无报价 | 北京奔驰 | 中大型车 | 汽油+48V轻混系统 | 国VI | 2026-03-04 | 190 | 400 | 9挡手自一体 | 4门5座三厢车 | 2.0T 258马力 L4 | 5092*1880*1493 | 6.6 | 245 | 6.55 | 三年不限公里 | 1930 | 2520 | 5092 | 1880 | 1493 | 3094 | 1622 | 1604 | 三厢车 | 平开门 | 4 | 5 | 66 | - | 0.23 | 254 920 | 1999 | 2.0 | 涡轮增压 | 纵置 | L | 4 | 4 | DOHC | 258 | 190 | 5800 | 400 | 2000-3200 | 190 | 汽油+48V轻混系统 | 95号 | 直喷 | 铝合金 | 铝合金 | 国VI | 9挡手自一体 | 9 | 手自一体变速箱(AT) | 前置后驱 | 多连杆式独立悬架 | 多连杆式独立悬架 | 电动助力 | 承载式 | 通风盘式 | 通风盘式 | 电子驻车 | 245/45 R19 | 275/40 R19 | 无 | [9 empty] | 15 | 17 | [41 empty] | - | [10 empty] | -
奔驰 | 奔驰E级 | 2026款 E 300 L 豪华型 | 46.68万 | 197 | 2.0T | 奔驰E级 2026款 E 300 L 豪华型 | 46.68万 | 暂无报价 | 北京奔驰 | 中大型车 | 汽油+48V轻混系统 | 国VI | 2025-11-07 | 190 | 400 | 9挡手自一体 | 4门5座三厢车 | 2.0T 258马力 L4 | 5092*1880*1493 | 6.6 | 245 | 6.55 | 三年不限公里 | 1950 | 2520 | 5092 | 1880 | 1493 | 3094 | 1622 | 1604 | 三厢车 | 平开门 | 4 | 5 | 66 | - | 0.23 | 254 920 | 1999 | 2.0 | 涡轮增压 | 纵置 | L | 4 | 4 | DOHC | 258 | 190 | 5800 | 400 | 2000-3200 | 190 | 汽油+48V轻混系统 | 95号 | 直喷 | 铝合金 | 铝合金 | 国VI | 9挡手自一体 | 9 | 手自一体变速箱(AT) | 前置后驱 | 多连杆式独立悬架 | 多连杆式独立悬架 | 电动助力 | 承载式 | 通风盘式 | 通风盘式 | 电子驻车 | 245/45 R19; 245/40 R20(选配) | 275/40 R19; 275/35 R20(选配) | 无 | [9 empty] | 15 | 17 | [41 empty] | - | [10 empty] | -
奔驰 | 奔驰E级 | 2026款 E 300 L 豪华运动型 | 46.68万 | 197 | 2.0T | 奔驰E级 2026款 E 300 L 豪华运动型 | 46.68万 | 暂无报价 | 北京奔驰 | 中大型车 | 汽油+48V轻混系统 | 国VI | 2025-11-07 | 190 | 400 | 9挡手自一体 | 4门5座三厢车 | 2.0T 258马力 L4 | 5092*1880*1493 | 6.6 | 245 | 6.55 | 三年不限公里 | 1950 | 2520 | 5092 | 1880 | 1493 | 3094 | 1622 | 1604 | 三厢车 | 平开门 | 4 | 5 | 66 | - | 0.23 | 254 920 | 1999 | 2.0 | 涡轮增压 | 纵置 | L | 4 | 4 | DOHC | 258 | 190 | 5800 | 400 | 2000-3200 | 190 | 汽油+48V轻混系统 | 95号 | 直喷 | 铝合金 | 铝合金 | 国VI | 9挡手自一体 | 9 | 手自一体变速箱(AT) | 前置后驱 | 多连杆式独立悬架 | 多连杆式独立悬架 | 电动助力 | 承载式 | 通风盘式 | 通风盘式 | 电子驻车 | 245/45 R19; 245/40 R20(选配) | 275/40 R19; 275/35 R20(选配) | 无 | [9 empty] | 15 | 17 | [41 empty] | - | [10 empty] | -
奔驰 | 奔驰E级 | 2026款 E 300 L 尊贵型 | 59.98万 | 197 | 2.0T | 奔驰E级 2026款 E 300 L 尊贵型 | 59.98万 | 暂无报价 | 北京奔驰 | 中大型车 | 汽油+48V轻混系统 | 国VI | 2025-11-07 | 190 | 400 | 9挡手自一体 | 4门5座三厢车 | 2.0T 258马力 L4 | 5092*1880*1493 | 6.6 | 245 | 6.55 | 三年不限公里 | 1950 | 2520 | 5092 | 1880 | 1493 | 3094 | 1622 | 1604 | 三厢车 | 平开门 | 4 | 5 | 66 | - | 0.23 | 254 920 | 1999 | 2.0 | 涡轮增压 | 纵置 | L | 4 | 4 | DOHC | 258 | 190 | 5800 | 400 | 2000-3200 | 190 | 汽油+48V轻混系统 | 95号 | 直喷 | 铝合金 | 铝合金 | 国VI | 9挡手自一体 | 9 | 手自一体变速箱(AT) | 前置后驱 | 多连杆式独立悬架 | 多连杆式独立悬架 | 电动助力 | 承载式 | 通风盘式 | 通风盘式 | 电子驻车 | 245/40 R20 | 275/35 R20 | 无 | [9 empty] | 15 | 17 | [41 empty] | - | [10 empty] | -
方程豹 | 豹8 | 2025款 智勇豪华版 5座 | 37.98万 | 7353 | 2.0T | 豹8 2025款 智勇豪华版 5座 | 37.98万 | 暂无报价 | 方程豹 | 中大型SUV | 插电式混合动力 | 国VI | 2025-10-20 | 550 | 760 | E-CVT无级变速 | 5门5座SUV | 2.0T 245马力 L4 | 5195*1994*1905 | 4.8 | 180 | 1.76 | 六年或15万公里 | 3296 | 3905 | 5195 | 1994 | 1905 | 2920 | 1670 | 1670 | SUV | 平开门 | 5 | 5 | 91.5 | - | - | BYD487ZQD | 1997 | 2.0 | 涡轮增压 | 纵置 | L | 4 | 4 | DOHC | 245 | 180 | - | 380 | - | 180 | 插电式混合动力 | 92号 | 直喷 | 铝合金 | 铝合金 | 国VI | E-CVT无级变速 | 无级变速 | 电子无级变速箱(E-CVT) | 前置四驱 | 双叉臂式独立悬架 | 双叉臂式独立悬架 | 电动助力 | 非承载式 | 通风盘式 | 通风盘式 | 电子驻车 | 275/55 R20; 275/50 R21(选配) | 275/55 R20; 275/50 R21(选配) | 全尺寸 | 100 |  | 0.27 | 30-80 | 680 |  |  |  |  | 30 | 29 | 2.95 | 比亚迪 | TZ220XYAB | 永磁/同步 | 500 | 680 | 760 | 200 | 360 | 双电机 | 前置+后置 | 磷酸铁锂电池 | 弗迪 | 直冷 | 100 |  | 1200 | 36.8 |  | 支持 | 120 | 0.27 | 30-80 | 车右后侧 | 车右后侧 | 6 | 5.6 |  |  |  | 比亚迪 | TZ200XYW | 300 | 400 |  | 终身质保/非营运（责任免除条款以官方为准） | 刀片电池 |  |  | 5.6 |  | 电动四驱 | [6 empty] | 2500 | 890 |  |  |  | 背负式 |  |  |  |  | 550 | 748 | 760 |  |  | 220 |  |  |  |  | 8.5
方程豹 | 豹8 | 2025款 智勇豪华版 7座 | 37.98万 | 7353 | 2.0T | 豹8 2025款 智勇豪华版 7座 | 37.98万 | 暂无报价 | 方程豹 | 中大型SUV | 插电式混合动力 | 国VI | 2024-11-12 | 550 | 760 | E-CVT无级变速 | 5门7座SUV | 2.0T 245马力 L4 | 5195*1994*1905 | 4.8 | 180 | 1.79 | 六年或15万公里 | 3305 | 3905 | 5195 | 1994 | 1905 | 2920 | 1670 | 1670 | SUV | 平开门 | 5 | 7 | 91.5 | - | - | BYD487ZQD | 1997 | 2.0 | 涡轮增压 | 纵置 | L | 4 | 4 | DOHC | 245 | 180 | - | 380 | - | 180 | 插电式混合动力 | 92号 | 直喷 | 铝合金 | 铝合金 | 国VI | E-CVT无级变速 | 无级变速 | 电子无级变速箱(E-CVT) | 前置四驱 | 双叉臂式独立悬架 | 双叉臂式独立悬架 | 电动助力 | 非承载式 | 通风盘式 | 通风盘式 | 电子驻车 | 275/55 R20; 275/50 R21(选配) | 275/55 R20; 275/50 R21(选配) | 全尺寸 | 100 |  | 0.27 | 30-80 | 680 |  |  |  |  | 30 | 29 | 2.95 | 比亚迪 | TZ220XYAB | 永磁/同步 | 500 | 680 | 760 | 200 | 360 | 双电机 | 前置+后置 | 磷酸铁锂电池 | 弗迪 | 直冷 | 100 |  | 1200 | 36.8 |  | 支持 | 120 | 0.27 | 30-80 | 车右后侧 | 车右后侧 | 6 | 5.6 |  |  |  | 比亚迪 | TZ200XYW | 300 | 400 |  | 终身质保/非营运（责任免除条款以官方为准） | 刀片电池 |  |  | 5.6 |  | 电动四驱 | [6 empty] | 2500 | 890 |  |  |  | 背负式 |  |  |  |  | 550 | 748 | 760 |  |  | 220 |  |  |  |  | 8.5
方程豹 | 豹8 | 2025款 智勇豪华版 6座 | 38.78万 | 7353 | 2.0T | 豹8 2025款 智勇豪华版 6座 | 38.78万 | 暂无报价 | 方程豹 | 中大型SUV | 插电式混合动力 | 国VI | 2024-11-12 | 550 | 760 | E-CVT无级变速 | 5门6座SUV | 2.0T 245马力 L4 | 5195*1994*1905 | 4.8 | 180 | 1.79 | 六年或15万公里 | 3305 | 3905 | 5195 | 1994 | 1905 | 2920 | 1670 | 1670 | SUV | 平开门 | 5 | 6 | 91.5 | - | - | BYD487ZQD | 1997 | 2.0 | 涡轮增压 | 纵置 | L | 4 | 4 | DOHC | 245 | 180 | - | 380 | - | 180 | 插电式混合动力 | 92号 | 直喷 | 铝合金 | 铝合金 | 国VI | E-CVT无级变速 | 无级变速 | 电子无级变速箱(E-CVT) | 前置四驱 | 双叉臂式独立悬架 | 双叉臂式独立悬架 | 电动助力 | 非承载式 | 通风盘式 | 通风盘式 | 电子驻车 | 275/55 R20; 275/50 R21(选配) | 275/55 R20; 275/50 R21(选配) | 全尺寸 | 100 |  | 0.27 | 30-80 | 680 |  |  |  |  | 30 | 29 | 2.95 | 比亚迪 | TZ220XYAB | 永磁/同步 | 500 | 680 | 760 | 200 | 360 | 双电机 | 前置+后置 | 磷酸铁锂电池 | 弗迪 | 直冷 | 100 |  | 1200 | 36.8 |  | 支持 | 120 | 0.27 | 30-80 | 车右后侧 | 车右后侧 | 6 | 5.6 |  |  |  | 比亚迪 | TZ200XYW | 300 | 400 |  | 终身质保/非营运（责任免除条款以官方为准） | 刀片电池 |  |  | 5.6 |  | 电动四驱 | [6 empty] | 2500 | 890 |  |  |  | 背负式 |  |  |  |  | 550 | 748 | 760 |  |  | 220 |  |  |  |  | 8.5
方程豹 | 豹8 | 2025款 智勇旗舰版 5座 | 39.98万 | 7353 | 2.0T | 豹8 2025款 智勇旗舰版 5座 | 39.98万 | 暂无报价 | 方程豹 | 中大型SUV | 插电式混合动力 | 国VI | 2025-10-20 | 550 | 760 | E-CVT无级变速 | 5门5座SUV | 2.0T 245马力 L4 | 5195*1994*1905 | 4.8 | 180 | 1.76 | 六年或15万公里 | 3296 | 3905 | 5195 | 1994 | 1905 | 2920 | 1670 | 1670 | SUV | 平开门 | 5 | 5 | 91.5 | - | - | BYD487ZQD | 1997 | 2.0 | 涡轮增压 | 纵置 | L | 4 | 4 | DOHC | 245 | 180 | - | 380 | - | 180 | 插电式混合动力 | 92号 | 直喷 | 铝合金 | 铝合金 | 国VI | E-CVT无级变速 | 无级变速 | 电子无级变速箱(E-CVT) | 前置四驱 | 双叉臂式独立悬架 | 双叉臂式独立悬架 | 电动助力 | 非承载式 | 通风盘式 | 通风盘式 | 电子驻车 | 275/55 R20; 275/50 R21(选配) | 275/55 R20; 275/50 R21(选配) | 全尺寸 | 100 |  | 0.27 | 30-80 | 680 |  |  |  |  | 30 | 29 | 2.95 | 比亚迪 | TZ220XYAB | 永磁/同步 | 500 | 680 | 760 | 200 | 360 | 双电机 | 前置+后置 | 磷酸铁锂电池 | 弗迪 | 直冷 | 100 |  | 1200 | 36.8 |  | 支持 | 120 | 0.27 | 30-80 | 车右后侧 | 车右后侧 | 6 | 5.6 |  |  |  | 比亚迪 | TZ200XYW | 300 | 400 |  | 终身质保/非营运（责任免除条款以官方为准） | 刀片电池 |  |  | 5.6 |  | 电动四驱 | [6 empty] | 2500 | 890 |  |  |  | 背负式 |  |  |  |  | 550 | 748 | 760 |  |  | 220 |  |  |  |  | 8.5
方程豹 | 豹8 | 2025款 智勇旗舰版 7座 | 39.98万 | 7353 | 2.0T | 豹8 2025款 智勇旗舰版 7座 | 39.98万 | 暂无报价 | 方程豹 | 中大型SUV | 插电式混合动力 | 国VI | 2024-11-12 | 550 | 760 | E-CVT无级变速 | 5门7座SUV | 2.0T 245马力 L4 | 5195*1994*1905 | 4.8 | 180 | 1.79 | 六年或15万公里 | 3305 | 3905 | 5195 | 1994 | 1905 | 2920 | 1670 | 1670 | SUV | 平开门 | 5 | 7 | 91.5 | - | - | BYD487ZQD | 1997 | 2.0 | 涡轮增压 | 纵置 | L | 4 | 4 | DOHC | 245 | 180 | - | 380 | - | 180 | 插电式混合动力 | 92号 | 直喷 | 铝合金 | 铝合金 | 国VI | E-CVT无级变速 | 无级变速 | 电子无级变速箱(E-CVT) | 前置四驱 | 双叉臂式独立悬架 | 双叉臂式独立悬架 | 电动助力 | 非承载式 | 通风盘式 | 通风盘式 | 电子驻车 | 275/55 R20; 275/50 R21(选配) | 275/55 R20; 275/50 R21(选配) | 全尺寸 | 100 |  | 0.27 | 30-80 | 680 |  |  |  |  | 30 | 29 | 2.95 | 比亚迪 | TZ220XYAB | 永磁/同步 | 500 | 680 | 760 | 200 | 360 | 双电机 | 前置+后置 | 磷酸铁锂电池 | 弗迪 | 直冷 | 100 |  | 1200 | 36.8 |  | 支持 | 120 | 0.27 | 30-80 | 车右后侧 | 车右后侧 | 6 | 5.6 |  |  |  | 比亚迪 | TZ200XYW | 300 | 400 |  | 终身质保/非营运（责任免除条款以官方为准） | 刀片电池 |  |  | 5.6 |  | 电动四驱 | [6 empty] | 2500 | 890 |  |  |  | 背负式 |  |  |  |  | 550 | 748 | 760 |  |  | 220 |  |  |  |  | 8.5
方程豹 | 豹8 | 2025款 智勇旗舰版 6座 | 40.78万 | 7353 | 2.0T | 豹8 2025款 智勇旗舰版 6座 | 40.78万 | 暂无报价 | 方程豹 | 中大型SUV | 插电式混合动力 | 国VI | 2024-11-12 | 550 | 760 | E-CVT无级变速 | 5门6座SUV | 2.0T 245马力 L4 | 5195*1994*1905 | 4.8 | 180 | 1.79 | 六年或15万公里 | 3305 | 3905 | 5195 | 1994 | 1905 | 2920 | 1670 | 1670 | SUV | 平开门 | 5 | 6 | 91.5 | - | - | BYD487ZQD | 1997 | 2.0 | 涡轮增压 | 纵置 | L | 4 | 4 | DOHC | 245 | 180 | - | 380 | - | 180 | 插电式混合动力 | 92号 | 直喷 | 铝合金 | 铝合金 | 国VI | E-CVT无级变速 | 无级变速 | 电子无级变速箱(E-CVT) | 前置四驱 | 双叉臂式独立悬架 | 双叉臂式独立悬架 | 电动助力 | 非承载式 | 通风盘式 | 通风盘式 | 电子驻车 | 275/55 R20; 275/50 R21(选配) | 275/55 R20; 275/50 R21(选配) | 全尺寸 | 100 |  | 0.27 | 30-80 | 680 |  |  |  |  | 30 | 29 | 2.95 | 比亚迪 | TZ220XYAB | 永磁/同步 | 500 | 680 | 760 | 200 | 360 | 双电机 | 前置+后置 | 磷酸铁锂电池 | 弗迪 | 直冷 | 100 |  | 1200 | 36.8 |  | 支持 | 120 | 0.27 | 30-80 | 车右后侧 | 车右后侧 | 6 | 5.6 |  |  |  | 比亚迪 | TZ200XYW | 300 | 400 |  | 终身质保/非营运（责任免除条款以官方为准） | 刀片电池 |  |  | 5.6 |  | 电动四驱 | [6 empty] | 2500 | 890 |  |  |  | 背负式 |  |  |  |  | 550 | 748 | 760 |  |  | 220 |  |  |  |  | 8.5
方程豹 | 豹8 | 2025款 智勇豪华无人机版 7座 | 39.58万 | 7353 | 2.0T | 豹8 2025款 智勇豪华无人机版 7座 | 39.58万 | 暂无报价 | 方程豹 | 中大型SUV | 插电式混合动力 | 国VI | 2025-03-02 | 550 | 760 | E-CVT无级变速 | 5门7座SUV | 2.0T 245马力 L4 | 5195*1994*2002 | 4.8 | 180 | 1.79 | 六年或15万公里 | 3390 | 3950 | 5195 | 1994 | 2002 | 2920 | 1670 | 1670 | SUV | 平开门 | 5 | 7 | 91.5 | - | - | BYD487ZQD | 1997 | 2.0 | 涡轮增压 | 纵置 | L | 4 | 4 | DOHC | 245 | 180 | - | 380 | - | 180 | 插电式混合动力 | 92号 | 直喷 | 铝合金 | 铝合金 | 国VI | E-CVT无级变速 | 无级变速 | 电子无级变速箱(E-CVT) | 前置四驱 | 双叉臂式独立悬架 | 双叉臂式独立悬架 | 电动助力 | 非承载式 | 通风盘式 | 通风盘式 | 电子驻车 | 275/55 R20; 275/50 R21(选配) | 275/55 R20; 275/50 R21(选配) | 全尺寸 | 100 |  | 0.27 | 30-80 | 680 |  |  |  |  | 30 | 29 | 2.95 | 比亚迪 | TZ220XYAB | 永磁/同步 | 500 | 680 | 760 | 200 | 360 | 双电机 | 前置+后置 | 磷酸铁锂电池 | 弗迪 | 直冷 | 100 |  | 1200 | 36.8 |  | 支持 | 120 | 0.27 | 30-80 | 车右后侧 | 车右后侧 | 6 | 5.6 |  |  |  | 比亚迪 | TZ200XYW | 300 | 400 |  | 终身质保/非营运（责任免除条款以官方为准） | 刀片电池 |  |  | 5.6 |  | 电动四驱 | [6 empty] | 2500 | 890 |  |  |  | 背负式 |  |  |  |  | 550 | 748 | 760 |  |  | 220 |  |  |  |  | 8.5
方程豹 | 豹8 | 2025款 智勇豪华无人机版 6座 | 40.38万 | 7353 | 2.0T | 豹8 2025款 智勇豪华无人机版 6座 | 40.38万 | 暂无报价 | 方程豹 | 中大型SUV | 插电式混合动力 | 国VI | 2025-03-02 | 550 | 760 | E-CVT无级变速 | 5门6座SUV | 2.0T 245马力 L4 | 5195*1994*2002 | 4.8 | 180 | 1.79 | 六年或15万公里 | 3390 | 3950 | 5195 | 1994 | 2002 | 2920 | 1670 | 1670 | SUV | 平开门 | 5 | 6 | 91.5 | - | - | BYD487ZQD | 1997 | 2.0 | 涡轮增压 | 纵置 | L | 4 | 4 | DOHC | 245 | 180 | - | 380 | - | 180 | 插电式混合动力 | 92号 | 直喷 | 铝合金 | 铝合金 | 国VI | E-CVT无级变速 | 无级变速 | 电子无级变速箱(E-CVT) | 前置四驱 | 双叉臂式独立悬架 | 双叉臂式独立悬架 | 电动助力 | 非承载式 | 通风盘式 | 通风盘式 | 电子驻车 | 275/55 R20; 275/50 R21(选配) | 275/55 R20; 275/50 R21(选配) | 全尺寸 | 100 |  | 0.27 | 30-80 | 680 |  |  |  |  | 30 | 29 | 2.95 | 比亚迪 | TZ220XYAB | 永磁/同步 | 500 | 680 | 760 | 200 | 360 | 双电机 | 前置+后置 | 磷酸铁锂电池 | 弗迪 | 直冷 | 100 |  | 1200 | 36.8 |  | 支持 | 120 | 0.27 | 30-80 | 车右后侧 | 车右后侧 | 6 | 5.6 |  |  |  | 比亚迪 | TZ200XYW | 300 | 400 |  | 终身质保/非营运（责任免除条款以官方为准） | 刀片电池 |  |  | 5.6 |  | 电动四驱 | [6 empty] | 2500 | 890 |  |  |  | 背负式 |  |  |  |  | 550 | 748 | 760 |  |  | 220 |  |  |  |  | 8.5
方程豹 | 豹8 | 2025款 智勇旗舰无人机版 7座 | 41.58万 | 7353 | 2.0T | 豹8 2025款 智勇旗舰无人机版 7座 | 41.58万 | 暂无报价 | 方程豹 | 中大型SUV | 插电式混合动力 | 国VI | 2025-03-02 | 550 | 760 | E-CVT无级变速 | 5门7座SUV | 2.0T 245马力 L4 | 5195*1994*2002 | 4.8 | 180 | 1.79 | 六年或15万公里 | 3390 | 3950 | 5195 | 1994 | 2002 | 2920 | 1670 | 1670 | SUV | 平开门 | 5 | 7 | 91.5 | - | - | BYD487ZQD | 1997 | 2.0 | 涡轮增压 | 纵置 | L | 4 | 4 | DOHC | 245 | 180 | - | 380 | - | 180 | 插电式混合动力 | 92号 | 直喷 | 铝合金 | 铝合金 | 国VI | E-CVT无级变速 | 无级变速 | 电子无级变速箱(E-CVT) | 前置四驱 | 双叉臂式独立悬架 | 双叉臂式独立悬架 | 电动助力 | 非承载式 | 通风盘式 | 通风盘式 | 电子驻车 | 275/55 R20; 275/50 R21(选配) | 275/55 R20; 275/50 R21(选配) | 全尺寸 | 100 |  | 0.27 | 30-80 | 680 |  |  |  |  | 30 | 29 | 2.95 | 比亚迪 | TZ220XYAB | 永磁/同步 | 500 | 680 | 760 | 200 | 360 | 双电机 | 前置+后置 | 磷酸铁锂电池 | 弗迪 | 直冷 | 100 |  | 1200 | 36.8 |  | 支持 | 120 | 0.27 | 30-80 | 车右后侧 | 车右后侧 | 6 | 5.6 |  |  |  | 比亚迪 | TZ200XYW | 300 | 400 |  | 终身质保/非营运（责任免除条款以官方为准） | 刀片电池 |  |  | 5.6 |  | 电动四驱 | [6 empty] | 2500 | 890 |  |  |  | 背负式 |  |  |  |  | 550 | 748 | 760 |  |  | 220 |  |  |  |  | 8.5
方程豹 | 豹8 | 2025款 智勇旗舰无人机版 6座 | 42.38万 | 7353 | 2.0T | 豹8 2025款 智勇旗舰无人机版 6座 | 42.38万 | 暂无报价 | 方程豹 | 中大型SUV | 插电式混合动力 | 国VI | 2025-03-02 | 550 | 760 | E-CVT无级变速 | 5门6座SUV | 2.0T 245马力 L4 | 5195*1994*2002 | 4.8 | 180 | 1.79 | 六年或15万公里 | 3390 | 3950 | 5195 | 1994 | 2002 | 2920 | 1670 | 1670 | SUV | 平开门 | 5 | 6 | 91.5 | - | - | BYD487ZQD | 1997 | 2.0 | 涡轮增压 | 纵置 | L | 4 | 4 | DOHC | 245 | 180 | - | 380 | - | 180 | 插电式混合动力 | 92号 | 直喷 | 铝合金 | 铝合金 | 国VI | E-CVT无级变速 | 无级变速 | 电子无级变速箱(E-CVT) | 前置四驱 | 双叉臂式独立悬架 | 双叉臂式独立悬架 | 电动助力 | 非承载式 | 通风盘式 | 通风盘式 | 电子驻车 | 275/55 R20; 275/50 R21(选配) | 275/55 R20; 275/50 R21(选配) | 全尺寸 | 100 |  | 0.27 | 30-80 | 680 |  |  |  |  | 30 | 29 | 2.95 | 比亚迪 | TZ220XYAB | 永磁/同步 | 500 | 680 | 760 | 200 | 360 | 双电机 | 前置+后置 | 磷酸铁锂电池 | 弗迪 | 直冷 | 100 |  | 1200 | 36.8 |  | 支持 | 120 | 0.27 | 30-80 | 车右后侧 | 车右后侧 | 6 | 5.6 |  |  |  | 比亚迪 | TZ200XYW | 300 | 400 |  | 终身质保/非营运（责任免除条款以官方为准） | 刀片电池 |  |  | 5.6 |  | 电动四驱 | [6 empty] | 2500 | 890 |  |  |  | 背负式 |  |  |  |  | 550 | 748 | 760 |  |  | 220 |  |  |  |  | 8.5
方程豹 | 豹8 | 2026款 云辇激光雷达版 | 暂无报价 | 7353 | 2.0T | 豹8 2026款 云辇激光雷达版 | - | 暂无报价 | 方程豹 | 中大型SUV | 插电式混合动力 | 国VI | - | - | - | E-CVT无级变速 | 5门5座SUV | 2.0T 272马力 L4 | 5195*1994*2000 | - | 180 | - | 六年或15万公里 | 3360 | 3950 | 5195 | 1994 | 2000 | 2920 | 1670 | 1670 | SUV | 平开门 | 5 | 5 | 91.5 | - | - | BYD487ZQD | 1997 | 2.0 | 涡轮增压 | 纵置 | L | 4 | 4 | DOHC | 272 | 200 | - | - | - | 180 | 插电式混合动力 | 92号 | 直喷 | 铝合金 | 铝合金 | 国VI | E-CVT无级变速 | 无级变速 | 电子无级变速箱(E-CVT) | 前置四驱 | 双叉臂式独立悬架 | 双叉臂式独立悬架 | 电动助力 | 非承载式 | 通风盘式 | 通风盘式 | 电子驻车 | 275/55 R20; 275/50 R21(选配) | 275/55 R20; 275/50 R21(选配) | 全尺寸 | - |  | - | - | 680 |  |  |  |  | 30 | 29 | 2.95 | 比亚迪 | TZ220XYAB | 永磁/同步 | 500 | 680 | 760 | 200 | 360 | 双电机 | 前置+后置 | 磷酸铁锂电池 | 弗迪 | 直冷 | - |  | - | - |  | 支持 | - | - | - | 车右后侧 | 车右后侧 | - | - |  |  |  | 比亚迪 | TZ200XYW | 300 | 400 |  | 终身质保/非营运（责任免除条款以官方为准） | 刀片电池 |  |  | - |  | 电动四驱 | [6 empty] | 2500 | 890 |  |  |  | 背负式 |  |  |  |  | - | - | - |  |  | 220 |  |  |  |  | -
大众 | 大众ID.7 VIZZION | 2024款 AIR | 22.7777万 | 7208 | 固定齿比 | 大众ID.7 VIZZION 2024款 AIR | 22.7777万 | 暂无报价 | 一汽-大众 | 中型车 | 纯电动 |  | 2023-12-15 | 150 | 310 |  | 5门5座掀背车 |  | 4956*1862*1537 | - | 155 |  | 三年或10万公里 | 2122 | 2590 | 4956 | 1862 | 1537 | 2965 | 1598 | 1575 | 掀背车 | 平开门 | 5 | 5 |  | 521 | 0.23 | [21 empty] | 电动车单速变速箱 | 1 | 固定齿比变速箱 | 后置后驱 | 麦弗逊式独立悬架 | 五连杆式独立悬架 | 电动助力 | 承载式 | 通风盘式 | 鼓式 | 电子驻车 | 235/55 R18 | 235/55 R18 | 无 |  | 642 |  |  | 204 |  |  |  |  | 15 | 15 |  |  | - | 永磁/同步 | 150 | 204 | 310 | - | - | 单电机 | 后置 | 三元锂电池 | 时代一汽 | 液冷 |  | 642 |  | 84.8 | 13.7 | 支持 | 100 |  |  | 车右后侧 | 车右后侧 |  |  |  | 1.55 |  |  | EDV | 150 | 310 | 八年或16万公里 | [6 empty] | -
大众 | 大众ID.7 VIZZION | 2024款 首发版 | 23.0777万 | 7208 | 固定齿比 | 大众ID.7 VIZZION 2024款 首发版 | 23.0777万 | 暂无报价 | 一汽-大众 | 中型车 | 纯电动 |  | 2023-12-15 | 150 | 310 |  | 5门5座掀背车 |  | 4956*1862*1537 | - | 155 |  | 三年或10万公里 | 2122 | 2590 | 4956 | 1862 | 1537 | 2965 | 1598 | 1575 | 掀背车 | 平开门 | 5 | 5 |  | 521 | 0.23 | [21 empty] | 电动车单速变速箱 | 1 | 固定齿比变速箱 | 后置后驱 | 麦弗逊式独立悬架 | 五连杆式独立悬架 | 电动助力 | 承载式 | 通风盘式 | 鼓式 | 电子驻车 | 235/50 R19 | 235/50 R19 | 无 |  | 642 |  |  | 204 |  |  |  |  | 15 | 15 |  |  | - | 永磁/同步 | 150 | 204 | 310 | - | - | 单电机 | 后置 | 三元锂电池 | 时代一汽 | 液冷 |  | 642 |  | 84.8 | 13.7 | 支持 | 100 |  |  | 车右后侧 | 车右后侧 |  |  |  | 1.55 |  |  | EDV | 150 | 310 | 八年或16万公里 | [6 empty] | -
大众 | 大众ID.7 VIZZION | 2024款 PRO | 23.7777万 | 7208 | 固定齿比 | 大众ID.7 VIZZION 2024款 PRO | 23.7777万 | 暂无报价 | 一汽-大众 | 中型车 | 纯电动 |  | 2023-12-15 | 150 | 310 |  | 5门5座掀背车 |  | 4956*1862*1537 | - | 155 |  | 三年或10万公里 | 2122 | 2590 | 4956 | 1862 | 1537 | 2965 | 1598 | 1575 | 掀背车 | 平开门 | 5 | 5 |  | 521 | 0.23 | [21 empty] | 电动车单速变速箱 | 1 | 固定齿比变速箱 | 后置后驱 | 麦弗逊式独立悬架 | 五连杆式独立悬架 | 电动助力 | 承载式 | 通风盘式 | 鼓式 | 电子驻车 | 235/50 R19 | 235/50 R19 | 无 |  | 642 |  |  | 204 |  |  |  |  | 15 | 15 |  |  | - | 永磁/同步 | 150 | 204 | 310 | - | - | 单电机 | 后置 | 三元锂电池 | 时代一汽 | 液冷 |  | 642 |  | 84.8 | 13.7 | 支持 | 100 |  |  | 车右后侧 | 车右后侧 |  |  |  | 1.55 |  |  | EDV | 150 | 310 | 八年或16万公里 | [6 empty] | -
大众 | 大众ID.7 VIZZION | 2024款 PRIME | 26.2777万 | 7208 | 固定齿比 | 大众ID.7 VIZZION 2024款 PRIME | 26.2777万 | 暂无报价 | 一汽-大众 | 中型车 | 纯电动 |  | 2023-12-15 | 230 | 472 |  | 5门5座掀背车 |  | 4956*1862*1537 | - | 155 |  | 三年或10万公里 | 2232 | 2700 | 4956 | 1862 | 1537 | 2965 | 1598 | 1575 | 掀背车 | 平开门 | 5 | 5 |  | 521 | 0.23 | [21 empty] | 电动车单速变速箱 | 1 | 固定齿比变速箱 | 双电机四驱 | 麦弗逊式独立悬架 | 五连杆式独立悬架 | 电动助力 | 承载式 | 通风盘式 | 鼓式 | 电子驻车 | 235/45 R20 | 235/45 R20 | 无 |  | 570 |  |  | 313 |  |  |  |  | 15 | 15 |  |  | EDX | 前交流/异步 后永磁/同步 | 230 | 313 | 472 | 80 | 162 | 双电机 | 前置+后置 | 三元锂电池 | 时代一汽 | 液冷 |  | 570 |  | 84.8 | 15.4 | 支持 | 100 |  |  | 车右后侧 | 车右后侧 |  |  |  | 1.74 |  |  | EDV | 150 | 310 | 八年或16万公里 | [6 empty] | 电动四驱
红旗 | 红旗HS3 | 2025款 1.5T 志为版 | 14.98万 | 7130 | 1.5T | 红旗HS3 2025款 1.5T 志为版 | 14.98万 | 暂无报价 | 一汽红旗 | 紧凑型SUV | 汽油 | 国VI | 2025-12-05 | 124 | 258 | 7挡湿式双离合 | 5门5座SUV | 1.5T 169马力 L4 | 4655*1900*1668 | 9.9 | 195 | 6.8 | 四年或10万公里 | 1660 | 2110 | 4655 | 1900 | 1668 | 2770 | 1629 | 1634 | SUV | 平开门 | 5 | 5 | 64 | 436-1484 | - | CA4GB15TD-30 | 1498 | 1.5 | 涡轮增压 | 横置 | L | 4 | 4 | DOHC | 169 | 124 | - | 258 | - | 118 | 汽油 | 92号 | 直喷 | 铝合金 | 铸铁 | 国VI | 7挡湿式双离合 | 7 | 湿式双离合变速箱(DCT) | 前置前驱 | 麦弗逊式独立悬架 | 多连杆式独立悬架 | 电动助力 | 承载式 | 通风盘式 | 盘式 | 电子驻车 | 235/60 R18 | 235/60 R18 | 补胎工具 | [9 empty] | 20 | 24
红旗 | 红旗HS3 | 2025款 1.5T 善为版 | 15.98万 | 7130 | 1.5T | 红旗HS3 2025款 1.5T 善为版 | 15.98万 | 暂无报价 | 一汽红旗 | 紧凑型SUV | 汽油 | 国VI | 2025-12-05 | 124 | 258 | 7挡湿式双离合 | 5门5座SUV | 1.5T 169马力 L4 | 4655*1900*1668 | 9.9 | 195 | 6.8 | 四年或10万公里 | 1660 | 2110 | 4655 | 1900 | 1668 | 2770 | 1629 | 1634 | SUV | 平开门 | 5 | 5 | 64 | 436-1484 | - | CA4GB15TD-30 | 1498 | 1.5 | 涡轮增压 | 横置 | L | 4 | 4 | DOHC | 169 | 124 | - | 258 | - | 118 | 汽油 | 92号 | 直喷 | 铝合金 | 铸铁 | 国VI | 7挡湿式双离合 | 7 | 湿式双离合变速箱(DCT) | 前置前驱 | 麦弗逊式独立悬架 | 多连杆式独立悬架 | 电动助力 | 承载式 | 通风盘式 | 盘式 | 电子驻车 | 235/60 R18 | 235/60 R18 | 补胎工具 | [9 empty] | 20 | 24
红旗 | 红旗HS3 | 2024款 1.5T 勇为版 | 14.58万 | 7130 | 1.5T | 红旗HS3 2024款 1.5T 勇为版 | 14.58万 | 暂无报价 | 一汽红旗 | 紧凑型SUV | 汽油 | 国VI | 2024-08-22 | 124 | 258 | 7挡湿式双离合 | 5门5座SUV | 1.5T 169马力 L4 | 4655*1900*1668 | 9.9 | 195 | 6.8 | 四年或10万公里 | 1660 | 2110 | 4655 | 1900 | 1668 | 2770 | 1629 | 1634 | SUV | 平开门 | 5 | 5 | 64 | 436-1484 | - | CA4GB15TD-30 | 1498 | 1.5 | 涡轮增压 | 横置 | L | 4 | 4 | DOHC | 169 | 124 | - | 258 | - | 118 | 汽油 | 92号 | 直喷 | 铝合金 | 铸铁 | 国VI | 7挡湿式双离合 | 7 | 湿式双离合变速箱(DCT) | 前置前驱 | 麦弗逊式独立悬架 | 多连杆式独立悬架 | 电动助力 | 承载式 | 通风盘式 | 盘式 | 电子驻车 | 235/60 R18 | 235/60 R18 | 补胎工具 | [9 empty] | 20 | 24
红旗 | 红旗HS3 | 2024款 1.5T 志为版 | 14.98万 | 7130 | 1.5T | 红旗HS3 2024款 1.5T 志为版 | 14.98万 | 暂无报价 | 一汽红旗 | 紧凑型SUV | 汽油 | 国VI | 2024-08-22 | 124 | 258 | 7挡湿式双离合 | 5门5座SUV | 1.5T 169马力 L4 | 4655*1900*1668 | 9.9 | 195 | 6.8 | 四年或10万公里 | 1660 | 2110 | 4655 | 1900 | 1668 | 2770 | 1629 | 1634 | SUV | 平开门 | 5 | 5 | 64 | 436-1484 | - | CA4GB15TD-30 | 1498 | 1.5 | 涡轮增压 | 横置 | L | 4 | 4 | DOHC | 169 | 124 | - | 258 | - | 118 | 汽油 | 92号 | 直喷 | 铝合金 | 铸铁 | 国VI | 7挡湿式双离合 | 7 | 湿式双离合变速箱(DCT) | 前置前驱 | 麦弗逊式独立悬架 | 多连杆式独立悬架 | 电动助力 | 承载式 | 通风盘式 | 盘式 | 电子驻车 | 235/60 R18 | 235/60 R18 | 补胎工具 | [9 empty] | 20 | 24
红旗 | 红旗HS3 | 2024款 1.5T 善为版 | 15.98万 | 7130 | 1.5T | 红旗HS3 2024款 1.5T 善为版 | 15.98万 | 暂无报价 | 一汽红旗 | 紧凑型SUV | 汽油 | 国VI | 2024-08-22 | 124 | 258 | 7挡湿式双离合 | 5门5座SUV | 1.5T 169马力 L4 | 4655*1900*1668 | 9.9 | 195 | 6.8 | 四年或10万公里 | 1660 | 2110 | 4655 | 1900 | 1668 | 2770 | 1629 | 1634 | SUV | 平开门 | 5 | 5 | 64 | 436-1484 | - | CA4GB15TD-30 | 1498 | 1.5 | 涡轮增压 | 横置 | L | 4 | 4 | DOHC | 169 | 124 | - | 258 | - | 118 | 汽油 | 92号 | 直喷 | 铝合金 | 铸铁 | 国VI | 7挡湿式双离合 | 7 | 湿式双离合变速箱(DCT) | 前置前驱 | 麦弗逊式独立悬架 | 多连杆式独立悬架 | 电动助力 | 承载式 | 通风盘式 | 盘式 | 电子驻车 | 235/60 R18 | 235/60 R18 | 补胎工具 | [9 empty] | 20 | 24
红旗 | 红旗HS3 | 2024款 2.0T 可为版 | 17.28万 | 7130 | 2.0T | 红旗HS3 2024款 2.0T 可为版 | 17.28万 | 暂无报价 | 一汽红旗 | 紧凑型SUV | 汽油 | 国VI | 2024-08-22 | 185 | 380 | 8挡手自一体 | 5门5座SUV | 2.0T 252马力 L4 | 4655*1900*1668 | 7.2 | 220 | 7.3 | 四年或10万公里 | 1710 | 2160 | 4655 | 1900 | 1668 | 2770 | 1624 | 1630 | SUV | 平开门 | 5 | 5 | 64 | 436-1484 | - | CA4GC20TD-35 | 1989 | 2.0 | 涡轮增压 | 横置 | L | 4 | 4 | DOHC | 252 | 185 | - | 380 | - | 180 | 汽油 | 95号 | 直喷 | 铝合金 | 铝合金 | 国VI | 8挡手自一体 | 8 | 手自一体变速箱(AT) | 前置前驱 | 麦弗逊式独立悬架 | 多连杆式独立悬架 | 电动助力 | 承载式 | 通风盘式 | 盘式 | 电子驻车 | 235/55 R19; 235/50 R20(选配) | 235/55 R19; 235/50 R20(选配) | 补胎工具 | [9 empty] | 20 | 24
蔚来 | 蔚来ET9 | 2025款 102kWh | 76.80万 | 7546 | 固定齿比 | 蔚来ET9 2025款 102kWh | 76.80万 | 暂无报价 | 蔚来 | 大型车 | 纯电动 |  | 2024-12-21 | 520 | 700 |  | 4门4座三厢车 |  | 5325*2017*1621 | 4.1 | 220 |  | 三年或12万公里 | 2700 | 3100 | 5325 | 2017 | 1621 | 3250 | 1731 | 1758 | 三厢车 | 平开门 | 4 | 4 |  | 544 | 0.243 | [21 empty] | 电动车单速变速箱 | 1 | 固定齿比变速箱 | 双电机四驱 | 五连杆式独立悬架 | 多连杆式独立悬架 | 电子电传助力 | 承载式 | 通风盘式 | 通风盘式 | 电子驻车 | 255/45 R22; 265/40 R23(选配) | 255/45 R22; 265/40 R23(选配) | - |  | 650 |  |  | 707 |  |  |  | 六年或15万公里（责任免除条款以官方为准） | 17 | 22 | 5.45 | 蔚来动力 | YS198S002 | 前感应/异步 后永磁/同步 | 520 | 707 | 700 | 180 | 300 | 双电机 | 前置+后置 | 三元锂电池 | 宁德时代 | 液冷 |  | 650 |  | 102 | 16.2 | 支持 | 600 |  |  |  | 车左后侧 |  |  |  | 1.88 | 105 | 蔚来动力 | TZ198Y001 | 340 | 400 |  | 十年不限里程（责任免除条款以官方为准） |  | 支持 | 900 |  |  | 电动四驱 | [7 empty] | 630 | [13 empty] | 200 | 支持 | 35.2 |  |  |  | 线控转向
蔚来 | 蔚来ET9 | 2025款 102kWh 签名版 | 78.80万 | 7546 | 固定齿比 | 蔚来ET9 2025款 102kWh 签名版 | 78.80万 | 暂无报价 | 蔚来 | 大型车 | 纯电动 |  | 2024-12-27 | 520 | 700 |  | 4门4座三厢车 |  | 5325*2017*1621 | 4.1 | 220 |  | 三年或12万公里 | 2700 | 3100 | 5325 | 2017 | 1621 | 3250 | 1731 | 1758 | 三厢车 | 平开门 | 4 | 4 |  | 544 | 0.243 | [21 empty] | 电动车单速变速箱 | 1 | 固定齿比变速箱 | 双电机四驱 | 五连杆式独立悬架 | 多连杆式独立悬架 | 电子电传助力 | 承载式 | 通风盘式 | 通风盘式 | 电子驻车 | 265/40 R23 | 265/40 R23 | - |  | 620 |  |  | 707 |  |  |  | 六年或15万公里（责任免除条款以官方为准） | 17 | 22 | 5.45 | 蔚来动力 | YS198S002 | 前感应/异步 后永磁/同步 | 520 | 707 | 700 | 180 | 300 | 双电机 | 前置+后置 | 三元锂电池 | 宁德时代 | 液冷 |  | 620 |  | 102 | 17 | 支持 | 600 |  |  |  | 车左后侧 |  |  |  | 1.97 | 105 | 蔚来动力 | TZ198Y001 | 340 | 400 |  | 十年不限里程（责任免除条款以官方为准） |  | 支持 | 900 |  |  | 电动四驱 | [7 empty] | 630 | [13 empty] | 200 | 支持 | 35.2 |  |  |  | 线控转向
蔚来 | 蔚来ET9 | 2025款 102kWh 地平线特别版 | 81.80万 | 7546 | 固定齿比 | 蔚来ET9 2025款 102kWh 地平线特别版 | 81.80万 | 暂无报价 | 蔚来 | 大型车 | 纯电动 |  | 2025-09-20 | 520 | 700 |  | 4门4座三厢车 |  | 5325*2017*1621 | 4.1 | 220 |  | 三年或12万公里 | 2700 | 3100 | 5325 | 2017 | 1621 | 3250 | 1731 | 1758 | 三厢车 | 平开门 | 4 | 4 |  | 544 | 0.243 | [21 empty] | 电动车单速变速箱 | 1 | 固定齿比变速箱 | 双电机四驱 | 五连杆式独立悬架 | 多连杆式独立悬架 | 电子电传助力 | 承载式 | 通风盘式 | 通风盘式 | 电子驻车 | 265/40 R23 | 265/40 R23 | - |  | 620 |  |  | 707 |  |  |  | 六年或15万公里（责任免除条款以官方为准） | 17 | 22 | 5.45 | 蔚来动力 | YS198S002 | 前感应/异步 后永磁/同步 | 520 | 707 | 700 | 180 | 300 | 双电机 | 前置+后置 | 三元锂电池 | 宁德时代 | 液冷 |  | 620 |  | 102 | 17 | 支持 | 600 |  |  |  | 车左后侧 |  |  |  | 1.97 | 105 | 蔚来动力 | TZ198Y001 | 340 | 400 |  | 十年不限里程（责任免除条款以官方为准） |  | 支持 | 900 |  |  | 电动四驱 | [7 empty] | 630 | [13 empty] | 200 | 支持 | 35.2 |  |  |  | 线控转向
零跑汽车 | 零跑C11 | 2026款 增程 300激光雷达版 | 14.98万 | 5205 | 1.5L | 零跑C11 2026款 增程 300激光雷达版 | 14.98万 | 暂无报价 | 零跑汽车 | 中型SUV | 增程式 | 国VI | 2025-07-10 | 200 | 320 | 电动车单速变速箱 | 5门5座SUV | 增程器 95马力 | 4780*1905*1658 | 7.6 | 170 | 0.41 | 四年或12万公里 | 2090 | 2465 | 4780 | 1905 | 1658 | 2930 | 1605 | 1595 | SUV | 平开门 | 5 | 5 | 47 | 410-974 | - | H15R | 1499 | 1.5 | 自然吸气 | 横置 | L | 4 | 4 | - | 95 | 70 | - | - | - | 68 | 增程式 | - | 多点电喷 | 铝合金 | 铝合金 | 国VI | 电动车单速变速箱 | 1 | 固定齿比变速箱 | 后置后驱 | 双叉臂式独立悬架 | 五连杆式独立悬架 | 电动助力 | 承载式 | 通风盘式 | 通风盘式 | 电子驻车 | 255/45 R20 | 255/45 R20 | - | 210 | 300 | 0.3 | 30-80 | 272 | 5.98 |  | 2.63 | 终身质保/非营运（责任免除条款以官方为准） | 20 | 23 |  |  |  | 永磁/同步 | 200 | 272 | 320 |  |  | 单电机 | 后置 | 磷酸铁锂电池 | 中创新航; 国轩高科 | 液冷 | 210 | 300 | 1220 | 41.7 | 19.1 | 支持 |  | 0.3 | 30-80 | 车右后侧 | 车右后侧 |  | 4 | 30-80 | - |  | - | - | 200 | 320 | 八年或15万公里 | 终身质保/非营运（责任免除条款以官方为准） |  | - | - | 4 | 30-80 |  |  | 170 | [10 empty] | 5.11 | [15 empty] | 1010
零跑汽车 | 零跑C11 | 2026款 增程 300激光雷达智尊版 | 15.98万 | 5205 | 1.5L | 零跑C11 2026款 增程 300激光雷达智尊版 | 15.98万 | 暂无报价 | 零跑汽车 | 中型SUV | 增程式 | 国VI | 2025-07-10 | 200 | 320 | 电动车单速变速箱 | 5门5座SUV | 增程器 95马力 | 4780*1905*1658 | 7.6 | 170 | 0.41 | 四年或12万公里 | 2090 | 2465 | 4780 | 1905 | 1658 | 2930 | 1605 | 1595 | SUV | 平开门 | 5 | 5 | 47 | 410-974 | - | H15R | 1499 | 1.5 | 自然吸气 | 横置 | L | 4 | 4 | - | 95 | 70 | - | - | - | 68 | 增程式 | - | 多点电喷 | 铝合金 | 铝合金 | 国VI | 电动车单速变速箱 | 1 | 固定齿比变速箱 | 后置后驱 | 双叉臂式独立悬架 | 五连杆式独立悬架 | 电动助力 | 承载式 | 通风盘式 | 通风盘式 | 电子驻车 | 255/45 R20 | 255/45 R20 | - | 210 | 300 | 0.3 | 30-80 | 272 | 5.98 |  | 2.63 | 终身质保/非营运（责任免除条款以官方为准） | 20 | 23 |  |  |  | 永磁/同步 | 200 | 272 | 320 |  |  | 单电机 | 后置 | 磷酸铁锂电池 | 中创新航; 国轩高科 | 液冷 | 210 | 300 | 1220 | 41.7 | 19.1 | 支持 |  | 0.3 | 30-80 | 车右后侧 | 车右后侧 |  | 4 | 30-80 | - |  | - | - | 200 | 320 | 八年或15万公里 | 终身质保/非营运（责任免除条款以官方为准） |  | - | - | 4 | 30-80 |  |  | 170 | [10 empty] | 5.11 | [15 empty] | 1010
零跑汽车 | 零跑C11 | 2026款 纯电 640智享版 | 14.98万 | 5205 | 固定齿比 | 零跑C11 2026款 纯电 640智享版 | 14.98万 | 暂无报价 | 零跑汽车 | 中型SUV | 纯电动 | - | 2025-07-10 | 220 | 360 | 电动车单速变速箱 | 5门5座SUV | 纯电动 | 4780*1905*1658 | 6.1 | 190 | - | 四年或12万公里 | 2110 | 2485 | 4780 | 1905 | 1658 | 2930 | 1605 | 1595 | SUV | 平开门 | 5 | 5 | - | 410-974 | - | - | - | - | - | - | - | - | - | - | - | - | - | - | - | - | 纯电动 | - | - | - | - | - | 电动车单速变速箱 | 1 | 固定齿比变速箱 | 后置后驱 | 双叉臂式独立悬架 | 五连杆式独立悬架 | 电动助力 | 承载式 | 通风盘式 | 通风盘式 | 电子驻车 | 255/45 R20 | 255/45 R20 | - | - | 640 | 0.3 | 30-80 | 299 | - |  | - | 终身质保/非营运（责任免除条款以官方为准） | 20 | 23 |  |  |  | 永磁/同步 | 220 | 299 | 360 |  |  | 单电机 | 后置 | 磷酸铁锂电池 | 蜂巢能源; 国轩高科 | 液冷 | - | 640 | - | 81.9 | 14.4 | 支持 |  | 0.3 | 30-80 | 车右后侧 | 车右后侧 |  | 7.5 | 30-80 | 1.67 |  | 金华凌昇 | TZ220XY030 | 220 | 360 | 八年或15万公里 | 终身质保/非营运（责任免除条款以官方为准） |  | 支持 | 800 | 7.5 | 30-80 |  |  | 175 | [10 empty] | - | [15 empty] | -
零跑汽车 | 零跑C11 | 2026款 纯电 640激光雷达版 | 15.58万 | 5205 | 固定齿比 | 零跑C11 2026款 纯电 640激光雷达版 | 15.58万 | 暂无报价 | 零跑汽车 | 中型SUV | 纯电动 | - | 2025-07-10 | 220 | 360 | 电动车单速变速箱 | 5门5座SUV | 纯电动 | 4780*1905*1658 | 6.1 | 190 | - | 四年或12万公里 | 2110 | 2485 | 4780 | 1905 | 1658 | 2930 | 1605 | 1595 | SUV | 平开门 | 5 | 5 | - | 410-974 | - | - | - | - | - | - | - | - | - | - | - | - | - | - | - | - | 纯电动 | - | - | - | - | - | 电动车单速变速箱 | 1 | 固定齿比变速箱 | 后置后驱 | 双叉臂式独立悬架 | 五连杆式独立悬架 | 电动助力 | 承载式 | 通风盘式 | 通风盘式 | 电子驻车 | 255/45 R20 | 255/45 R20 | - | - | 640 | 0.3 | 30-80 | 299 | - |  | - | 终身质保/非营运（责任免除条款以官方为准） | 20 | 23 |  |  |  | 永磁/同步 | 220 | 299 | 360 |  |  | 单电机 | 后置 | 磷酸铁锂电池 | 蜂巢能源; 国轩高科 | 液冷 | - | 640 | - | 81.9 | 14.4 | 支持 |  | 0.3 | 30-80 | 车右后侧 | 车右后侧 |  | 7.5 | 30-80 | 1.67 |  | 金华凌昇 | TZ220XY030 | 220 | 360 | 八年或15万公里 | 终身质保/非营运（责任免除条款以官方为准） |  | 支持 | 800 | 7.5 | 30-80 |  |  | 175 | [10 empty] | - | [15 empty] | -
零跑汽车 | 零跑C11 | 2026款 纯电 640激光雷达智尊版 | 16.58万 | 5205 | 固定齿比 | 零跑C11 2026款 纯电 640激光雷达智尊版 | 16.58万 | 暂无报价 | 零跑汽车 | 中型SUV | 纯电动 | - | 2025-07-10 | 220 | 360 | 电动车单速变速箱 | 5门5座SUV | 纯电动 | 4780*1905*1658 | 6.1 | 190 | - | 四年或12万公里 | 2110 | 2485 | 4780 | 1905 | 1658 | 2930 | 1605 | 1595 | SUV | 平开门 | 5 | 5 | - | 410-974 | - | - | - | - | - | - | - | - | - | - | - | - | - | - | - | - | 纯电动 | - | - | - | - | - | 电动车单速变速箱 | 1 | 固定齿比变速箱 | 后置后驱 | 双叉臂式独立悬架 | 五连杆式独立悬架 | 电动助力 | 承载式 | 通风盘式 | 通风盘式 | 电子驻车 | 255/45 R20 | 255/45 R20 | - | - | 640 | 0.3 | 30-80 | 299 | - |  | - | 终身质保/非营运（责任免除条款以官方为准） | 20 | 23 |  |  |  | 永磁/同步 | 220 | 299 | 360 |  |  | 单电机 | 后置 | 磷酸铁锂电池 | 蜂巢能源; 国轩高科 | 液冷 | - | 640 | - | 81.9 | 14.4 | 支持 |  | 0.3 | 30-80 | 车右后侧 | 车右后侧 |  | 7.5 | 30-80 | 1.67 |  | 金华凌昇 | TZ220XY030 | 220 | 360 | 八年或15万公里 | 终身质保/非营运（责任免除条款以官方为准） |  | 支持 | 800 | 7.5 | 30-80 |  |  | 175 | [10 empty] | - | [15 empty] | -
比亚迪 | 汉 | 2026款 DM-i 智驾版 245KM领航版 | 20.18万 | 5499 | 1.5T | 汉 2026款 DM-i 智驾版 245KM领航版 | 20.18万 | 暂无报价 | 比亚迪 | 中大型车 | 插电式混合动力 | 国VI | 2026-02-06 | - | - | E-CVT无级变速 | 4门5座三厢车 | 1.5T 156马力 L4 | 4995*1910*1495 | 6.7 | 200 | 0.67 | 六年或15万公里 | 2045 | 2470 | 4995 | 1910 | 1495 | 2920 | 1640 | 1650 | 三厢车 | 平开门 | 4 | 5 | 50 | - | - | BYD472ZQB | 1498 | 1.5 | 涡轮增压 | 横置 | L | 4 | 4 | DOHC | 156 | 115 | - | 225 | - | 110 | 插电式混合动力 | 92号 | 直喷 | 铝合金 | 铝合金 | 国VI | E-CVT无级变速 | 无级变速 | 电子无级变速箱(E-CVT) | 前置前驱 | 麦弗逊式独立悬架 | 五连杆式独立悬架 | 电动助力 | 承载式 | 通风盘式 | 通风盘式 | 电子驻车 | 245/50 R18 | 245/50 R18 | 补胎工具 | 180 | 245 | - | - | 272 | 4.49 | 3.44 | 2.52 |  | 13 | 14 | 6.15 | 比亚迪 | TZ210XYD | 永磁/同步 | 200 | 272 | 315 | 200 | 315 | 单电机 | 前置 | 磷酸铁锂电池 | 弗迪 | 直冷 | 180 | 245 |  | 29.4 | 15.9 | 支持 | 69 | - | - | 车右后侧 | 车右后侧 | 6 |  |  | - | [6 empty] | 终身质保/非营运（责任免除条款以官方为准） | 刀片电池 | - | - | [7 empty] | -
比亚迪 | 汉 | 2026款 EV 智驾版 635KM领航版 | 20.48万 | 5499 | 固定齿比 | 汉 2026款 EV 智驾版 635KM领航版 | 20.48万 | 暂无报价 | 比亚迪 | 中大型车 | 纯电动 | - | 2026-02-06 | 170 | 360 | 电动车单速变速箱 | 4门5座三厢车 | 纯电动 | 4995*1910*1495 | 6.9 | 190 | - | 六年或15万公里 | 1980 | 2405 | 4995 | 1910 | 1495 | 2920 | 1640 | 1650 | 三厢车 | 平开门 | 4 | 5 | - | - | 0.233 | - | - | - | - | - | - | - | - | - | - | - | - | - | - | - | 纯电动 | - | - | - | - | - | 电动车单速变速箱 | 1 | 固定齿比变速箱 | 前置前驱 | 麦弗逊式独立悬架 | 五连杆式独立悬架 | 电动助力 | 承载式 | 通风盘式 | 通风盘式 | 电子驻车 | 245/45 R19 | 245/45 R19 | 补胎工具 | - | 635 | 0.33 | 30-80 | 231 | - | - | - |  | 13 | 14 | 6.15 | 比亚迪 | TZ200XYAP | 永磁/同步 | 170 | 231 | 360 | 170 | 360 | 单电机 | 前置 | 磷酸铁锂电池 | 弗迪 | 直冷 | - | 635 |  | 67.4 | 11.6 | 支持 | 130 | 0.33 | 30-80 | 车右后侧 | 车右后侧 | 6 |  |  | 1.35 | [6 empty] | 终身质保/非营运（责任免除条款以官方为准） | 刀片电池 | - | - | [7 empty] | -
比亚迪 | 汉 | 2025款 DM-i 智驾版 125KM舒适型 | 16.88万 | 5499 | 1.5T | 汉 2025款 DM-i 智驾版 125KM舒适型 | 16.88万 | 暂无报价 | 比亚迪 | 中大型车 | 插电式混合动力 | 国VI | 2025-02-10 | - | - | E-CVT无级变速 | 4门5座三厢车 | 1.5T 156马力 L4 | 4995*1910*1495 | 6.9 | 200 | 1.06 | 六年或15万公里 | 1910 | 2285 | 4995 | 1910 | 1495 | 2920 | 1640 | 1650 | 三厢车 | 平开门 | 4 | 5 | 50 | - | - | BYD472ZQB | 1498 | 1.5 | 涡轮增压 | 横置 | L | 4 | 4 | DOHC | 156 | 115 | - | 225 | - | 110 | 插电式混合动力 | 92号 | 直喷 | 铝合金 | 铝合金 | 国VI | E-CVT无级变速 | 无级变速 | 电子无级变速箱(E-CVT) | 前置前驱 | 麦弗逊式独立悬架 | 五连杆式独立悬架 | 电动助力 | 承载式 | 通风盘式 | 通风盘式 | 电子驻车 | 245/50 R18 | 245/50 R18 | 补胎工具 | - | 125 | - | - | 272 | 4.7 | 3.8 | 2.8 |  | 13 | 14 | 6.15 | 比亚迪 | TZ210XYD | 永磁/同步 | 200 | 272 | 315 | 200 | 315 | 单电机 | 前置 | 磷酸铁锂电池 | 弗迪 | 直冷 | - | 125 |  | - | 15.0 | 支持 | 40 | - | - | 车右后侧 | 车右后侧 | 6 |  |  | - | [6 empty] | 终身质保/非营运（责任免除条款以官方为准） | 刀片电池 | - | - | [7 empty] | -
比亚迪 | 汉 | 2025款 DM-i 智驾版 125KM精英型 | 17.58万 | 5499 | 1.5T | 汉 2025款 DM-i 智驾版 125KM精英型 | 17.58万 | 暂无报价 | 比亚迪 | 中大型车 | 插电式混合动力 | 国VI | 2025-02-10 | - | - | E-CVT无级变速 | 4门5座三厢车 | 1.5T 156马力 L4 | 4995*1910*1495 | 6.9 | 200 | 1.06 | 六年或15万公里 | 1910 | 2285 | 4995 | 1910 | 1495 | 2920 | 1640 | 1650 | 三厢车 | 平开门 | 4 | 5 | 50 | - | - | BYD472ZQB | 1498 | 1.5 | 涡轮增压 | 横置 | L | 4 | 4 | DOHC | 156 | 115 | - | 225 | - | 110 | 插电式混合动力 | 92号 | 直喷 | 铝合金 | 铝合金 | 国VI | E-CVT无级变速 | 无级变速 | 电子无级变速箱(E-CVT) | 前置前驱 | 麦弗逊式独立悬架 | 五连杆式独立悬架 | 电动助力 | 承载式 | 通风盘式 | 通风盘式 | 电子驻车 | 245/50 R18 | 245/50 R18 | 补胎工具 | - | 125 | - | - | 272 | 4.7 | 3.8 | 2.8 |  | 13 | 14 | 6.15 | 比亚迪 | TZ210XYD | 永磁/同步 | 200 | 272 | 315 | 200 | 315 | 单电机 | 前置 | 磷酸铁锂电池 | 弗迪 | 直冷 | - | 125 |  | - | 15.0 | 支持 | 40 | - | - | 车右后侧 | 车右后侧 | 6 |  |  | - | [6 empty] | 终身质保/非营运（责任免除条款以官方为准） | 刀片电池 | - | - | [7 empty] | -
比亚迪 | 汉 | 2025款 DM-i 智驾版 125KM尊贵型 | 18.58万 | 5499 | 1.5T | 汉 2025款 DM-i 智驾版 125KM尊贵型 | 18.58万 | 暂无报价 | 比亚迪 | 中大型车 | 插电式混合动力 | 国VI | 2025-02-10 | - | - | E-CVT无级变速 | 4门5座三厢车 | 1.5T 156马力 L4 | 4995*1910*1495 | 6.9 | 200 | 1.06 | 六年或15万公里 | 1910 | 2285 | 4995 | 1910 | 1495 | 2920 | 1640 | 1650 | 三厢车 | 平开门 | 4 | 5 | 50 | - | - | BYD472ZQB | 1498 | 1.5 | 涡轮增压 | 横置 | L | 4 | 4 | DOHC | 156 | 115 | - | 225 | - | 110 | 插电式混合动力 | 92号 | 直喷 | 铝合金 | 铝合金 | 国VI | E-CVT无级变速 | 无级变速 | 电子无级变速箱(E-CVT) | 前置前驱 | 麦弗逊式独立悬架 | 五连杆式独立悬架 | 电动助力 | 承载式 | 通风盘式 | 通风盘式 | 电子驻车 | 245/45 R19 | 245/45 R19 | 补胎工具 | - | 125 | - | - | 272 | 4.7 | 3.8 | 2.8 |  | 13 | 14 | 6.15 | 比亚迪 | TZ210XYD | 永磁/同步 | 200 | 272 | 315 | 200 | 315 | 单电机 | 前置 | 磷酸铁锂电池 | 弗迪 | 直冷 | - | 125 |  | - | 15.0 | 支持 | 40 | - | - | 车右后侧 | 车右后侧 | 6 |  |  | - | [6 empty] | 终身质保/非营运（责任免除条款以官方为准） | 刀片电池 | - | - | [7 empty] | -
比亚迪 | 汉 | 2025款 DM-i 智驾版 125KM尊荣型 | 19.58万 | 5499 | 1.5T | 汉 2025款 DM-i 智驾版 125KM尊荣型 | 19.58万 | 暂无报价 | 比亚迪 | 中大型车 | 插电式混合动力 | 国VI | 2025-02-10 | - | - | E-CVT无级变速 | 4门5座三厢车 | 1.5T 156马力 L4 | 4995*1910*1495 | 6.9 | 200 | 1.06 | 六年或15万公里 | 1910 | 2285 | 4995 | 1910 | 1495 | 2920 | 1640 | 1650 | 三厢车 | 平开门 | 4 | 5 | 50 | - | - | BYD472ZQB | 1498 | 1.5 | 涡轮增压 | 横置 | L | 4 | 4 | DOHC | 156 | 115 | - | 225 | - | 110 | 插电式混合动力 | 92号 | 直喷 | 铝合金 | 铝合金 | 国VI | E-CVT无级变速 | 无级变速 | 电子无级变速箱(E-CVT) | 前置前驱 | 麦弗逊式独立悬架 | 五连杆式独立悬架 | 电动助力 | 承载式 | 通风盘式 | 通风盘式 | 电子驻车 | 245/45 R19 | 245/45 R19 | 补胎工具 | - | 125 | - | - | 272 | 4.7 | 3.8 | 2.8 |  | 13 | 14 | 6.15 | 比亚迪 | TZ210XYD | 永磁/同步 | 200 | 272 | 315 | 200 | 315 | 单电机 | 前置 | 磷酸铁锂电池 | 弗迪 | 直冷 | - | 125 |  | - | 15.0 | 支持 | 40 | - | - | 车右后侧 | 车右后侧 | 6 |  |  | - | [6 empty] | 终身质保/非营运（责任免除条款以官方为准） | 刀片电池 | - | - | [7 empty] | -
比亚迪 | 汉 | 2025款 DM-i 智驾版 125KM激光雷达旗舰型 | 22.58万 | 5499 | 1.5T | 汉 2025款 DM-i 智驾版 125KM激光雷达旗舰型 | 22.58万 | 暂无报价 | 比亚迪 | 中大型车 | 插电式混合动力 | 国VI | 2025-02-10 | - | - | E-CVT无级变速 | 4门5座三厢车 | 1.5T 156马力 L4 | 4995*1910*1495 | 6.9 | 200 | 1.06 | 六年或15万公里 | 1910 | 2285 | 4995 | 1910 | 1495 | 2920 | 1640 | 1650 | 三厢车 | 平开门 | 4 | 5 | 50 | - | - | BYD472ZQB | 1498 | 1.5 | 涡轮增压 | 横置 | L | 4 | 4 | DOHC | 156 | 115 | - | 225 | - | 110 | 插电式混合动力 | 92号 | 直喷 | 铝合金 | 铝合金 | 国VI | E-CVT无级变速 | 无级变速 | 电子无级变速箱(E-CVT) | 前置前驱 | 麦弗逊式独立悬架 | 五连杆式独立悬架 | 电动助力 | 承载式 | 通风盘式 | 通风盘式 | 电子驻车 | 245/45 R19 | 245/45 R19 | 补胎工具 | - | 125 | - | - | 272 | 4.7 | 3.8 | 2.8 |  | 13 | 14 | 6.15 | 比亚迪 | TZ210XYD | 永磁/同步 | 200 | 272 | 315 | 200 | 315 | 单电机 | 前置 | 磷酸铁锂电池 | 弗迪 | 直冷 | - | 125 |  | - | 15.0 | 支持 | 40 | - | - | 车右后侧 | 车右后侧 | 6 |  |  | - | [6 empty] | 终身质保/非营运（责任免除条款以官方为准） | 刀片电池 | - | - | [7 empty] | -
比亚迪 | 汉 | 2025款 DM-i 智驾版 245KM舒适型 | 16.98万 | 5499 | 1.5T | 汉 2025款 DM-i 智驾版 245KM舒适型 | 16.98万 | 暂无报价 | 比亚迪 | 中大型车 | 插电式混合动力 | 国VI | 2025-10-11 | - | - | E-CVT无级变速 | 4门5座三厢车 | 1.5T 156马力 L4 | 4995*1910*1495 | 6.7 | 200 | 0.67 | 六年或15万公里 | 2045 | 2470 | 4995 | 1910 | 1495 | 2920 | 1640 | 1650 | 三厢车 | 平开门 | 4 | 5 | 50 | - | - | BYD472ZQB | 1498 | 1.5 | 涡轮增压 | 横置 | L | 4 | 4 | DOHC | 156 | 115 | - | 225 | - | 110 | 插电式混合动力 | 92号 | 直喷 | 铝合金 | 铝合金 | 国VI | E-CVT无级变速 | 无级变速 | 电子无级变速箱(E-CVT) | 前置前驱 | 麦弗逊式独立悬架 | 五连杆式独立悬架 | 电动助力 | 承载式 | 通风盘式 | 通风盘式 | 电子驻车 | 245/50 R18 | 245/50 R18 | 补胎工具 | 180 | 245 | - | - | 272 | 4.49 | 3.44 | 2.52 |  | 13 | 14 | 6.15 | 比亚迪 | TZ210XYD | 永磁/同步 | 200 | 272 | 315 | 200 | 315 | 单电机 | 前置 | 磷酸铁锂电池 | 弗迪 | 直冷 | 180 | 245 |  | 29.4 | 15.9 | 支持 | 69 | - | - | 车右后侧 | 车右后侧 | 6 |  |  | - | [6 empty] | 终身质保/非营运（责任免除条款以官方为准） | 刀片电池 | - | - | [7 empty] | -
比亚迪 | 汉 | 2025款 DM-i 智驾版 245KM尊贵型 | 17.98万 | 5499 | 1.5T | 汉 2025款 DM-i 智驾版 245KM尊贵型 | 17.98万 | 暂无报价 | 比亚迪 | 中大型车 | 插电式混合动力 | 国VI | 2025-10-11 | - | - | E-CVT无级变速 | 4门5座三厢车 | 1.5T 156马力 L4 | 4995*1910*1495 | 6.7 | 200 | 0.67 | 六年或15万公里 | 2045 | 2470 | 4995 | 1910 | 1495 | 2920 | 1640 | 1650 | 三厢车 | 平开门 | 4 | 5 | 50 | - | - | BYD472ZQB | 1498 | 1.5 | 涡轮增压 | 横置 | L | 4 | 4 | DOHC | 156 | 115 | - | 225 | - | 110 | 插电式混合动力 | 92号 | 直喷 | 铝合金 | 铝合金 | 国VI | E-CVT无级变速 | 无级变速 | 电子无级变速箱(E-CVT) | 前置前驱 | 麦弗逊式独立悬架 | 五连杆式独立悬架 | 电动助力 | 承载式 | 通风盘式 | 通风盘式 | 电子驻车 | 245/50 R18 | 245/50 R18 | 补胎工具 | 180 | 245 | - | - | 272 | 4.49 | 3.44 | 2.52 |  | 13 | 14 | 6.15 | 比亚迪 | TZ210XYD | 永磁/同步 | 200 | 272 | 315 | 200 | 315 | 单电机 | 前置 | 磷酸铁锂电池 | 弗迪 | 直冷 | 180 | 245 |  | 29.4 | 15.9 | 支持 | 69 | - | - | 车右后侧 | 车右后侧 | 6 |  |  | - | [6 empty] | 终身质保/非营运（责任免除条款以官方为准） | 刀片电池 | - | - | [7 empty] | -
比亚迪 | 汉 | 2025款 DM-i 智驾版 245KM尊荣型 | 18.98万 | 5499 | 1.5T | 汉 2025款 DM-i 智驾版 245KM尊荣型 | 18.98万 | 暂无报价 | 比亚迪 | 中大型车 | 插电式混合动力 | 国VI | 2025-10-11 | - | - | E-CVT无级变速 | 4门5座三厢车 | 1.5T 156马力 L4 | 4995*1910*1495 | 6.7 | 200 | 0.67 | 六年或15万公里 | 2045 | 2470 | 4995 | 1910 | 1495 | 2920 | 1640 | 1650 | 三厢车 | 平开门 | 4 | 5 | 50 | - | - | BYD472ZQB | 1498 | 1.5 | 涡轮增压 | 横置 | L | 4 | 4 | DOHC | 156 | 115 | - | 225 | - | 110 | 插电式混合动力 | 92号 | 直喷 | 铝合金 | 铝合金 | 国VI | E-CVT无级变速 | 无级变速 | 电子无级变速箱(E-CVT) | 前置前驱 | 麦弗逊式独立悬架 | 五连杆式独立悬架 | 电动助力 | 承载式 | 通风盘式 | 通风盘式 | 电子驻车 | 245/45 R19 | 245/45 R19 | 补胎工具 | 180 | 245 | - | - | 272 | 4.49 | 3.44 | 2.52 |  | 13 | 14 | 6.15 | 比亚迪 | TZ210XYD | 永磁/同步 | 200 | 272 | 315 | 200 | 315 | 单电机 | 前置 | 磷酸铁锂电池 | 弗迪 | 直冷 | 180 | 245 |  | 29.4 | 15.9 | 支持 | 69 | - | - | 车右后侧 | 车右后侧 | 6 |  |  | - | [6 empty] | 终身质保/非营运（责任免除条款以官方为准） | 刀片电池 | - | - | [7 empty] | -
比亚迪 | 汉 | 2025款 DM-i 智驾版 245KM激光雷达旗舰型 | 19.98万 | 5499 | 1.5T | 汉 2025款 DM-i 智驾版 245KM激光雷达旗舰型 | 19.98万 | 暂无报价 | 比亚迪 | 中大型车 | 插电式混合动力 | 国VI | 2025-10-11 | - | - | E-CVT无级变速 | 4门5座三厢车 | 1.5T 156马力 L4 | 4995*1910*1495 | 6.7 | 200 | 0.67 | 六年或15万公里 | 2045 | 2470 | 4995 | 1910 | 1495 | 2920 | 1640 | 1650 | 三厢车 | 平开门 | 4 | 5 | 50 | - | - | BYD472ZQB | 1498 | 1.5 | 涡轮增压 | 横置 | L | 4 | 4 | DOHC | 156 | 115 | - | 225 | - | 110 | 插电式混合动力 | 92号 | 直喷 | 铝合金 | 铝合金 | 国VI | E-CVT无级变速 | 无级变速 | 电子无级变速箱(E-CVT) | 前置前驱 | 麦弗逊式独立悬架 | 五连杆式独立悬架 | 电动助力 | 承载式 | 通风盘式 | 通风盘式 | 电子驻车 | 245/45 R19 | 245/45 R19 | 补胎工具 | 180 | 245 | - | - | 272 | 4.49 | 3.44 | 2.52 |  | 13 | 14 | 6.15 | 比亚迪 | TZ210XYD | 永磁/同步 | 200 | 272 | 315 | 200 | 315 | 单电机 | 前置 | 磷酸铁锂电池 | 弗迪 | 直冷 | 180 | 245 |  | 29.4 | 15.9 | 支持 | 69 | - | - | 车右后侧 | 车右后侧 | 6 |  |  | - | [6 empty] | 终身质保/非营运（责任免除条款以官方为准） | 刀片电池 | - | - | [7 empty] | -
比亚迪 | 汉 | 2025款 DM-i 智驾版 125KM领航版 | 19.98万 | 5499 | 1.5T | 汉 2025款 DM-i 智驾版 125KM领航版 | 19.98万 | 暂无报价 | 比亚迪 | 中大型车 | 插电式混合动力 | 国VI | 2025-04-09 | - | - | E-CVT无级变速 | 4门5座三厢车 | 1.5T 156马力 L4 | 4995*1910*1495 | 6.9 | 200 | 1.06 | 六年或15万公里 | 1910 | 2285 | 4995 | 1910 | 1495 | 2920 | 1640 | 1650 | 三厢车 | 平开门 | 4 | 5 | 50 | - | - | BYD472ZQB | 1498 | 1.5 | 涡轮增压 | 横置 | L | 4 | 4 | DOHC | 156 | 115 | - | 225 | - | 110 | 插电式混合动力 | 92号 | 直喷 | 铝合金 | 铝合金 | 国VI | E-CVT无级变速 | 无级变速 | 电子无级变速箱(E-CVT) | 前置前驱 | 麦弗逊式独立悬架 | 五连杆式独立悬架 | 电动助力 | 承载式 | 通风盘式 | 通风盘式 | 电子驻车 | 245/50 R18 | 245/50 R18 | 补胎工具 | - | 125 | - | - | 272 | 4.7 | 3.8 | 2.8 |  | 13 | 14 | 6.15 | 比亚迪 | TZ210XYD | 永磁/同步 | 200 | 272 | 315 | 200 | 315 | 单电机 | 前置 | 磷酸铁锂电池 | 弗迪 | 直冷 | - | 125 |  | - | 15.0 | 支持 | 40 | - | - | 车右后侧 | 车右后侧 | 6 |  |  | - | [6 empty] | 终身质保/非营运（责任免除条款以官方为准） | 刀片电池 | - | - | [7 empty] | -
比亚迪 | 汉 | 2025款 EV 智驾版 506KM尊贵型 | 17.98万 | 5499 | 固定齿比 | 汉 2025款 EV 智驾版 506KM尊贵型 | 17.98万 | 暂无报价 | 比亚迪 | 中大型车 | 纯电动 | - | 2025-02-10 | 150 | 310 | 电动车单速变速箱 | 4门5座三厢车 | 纯电动 | 4995*1910*1495 | 7.9 | 185 | - | 六年或15万公里 | 1920 | 2295 | 4995 | 1910 | 1495 | 2920 | 1640 | 1650 | 三厢车 | 平开门 | 4 | 5 | - | - | 0.233 | - | - | - | - | - | - | - | - | - | - | - | - | - | - | - | 纯电动 | - | - | - | - | - | 电动车单速变速箱 | 1 | 固定齿比变速箱 | 前置前驱 | 麦弗逊式独立悬架 | 五连杆式独立悬架 | 电动助力 | 承载式 | 通风盘式 | 盘式 | 电子驻车 | 245/45 R19 | 245/45 R19 | 补胎工具 | - | 506 | 0.42 | 80 | 204 | - | - | - |  | 13 | 14 | 6.15 | 比亚迪 | TZ200XSQ | 永磁/同步 | 150 | 204 | 310 | 150 | 310 | 单电机 | 前置 | 磷酸铁锂电池 | 弗迪 | 直冷 | - | 506 |  | 60.48 | 13.2 | 支持 | 110 | 0.42 | 80 | 车右后侧 | 车右后侧 | 3.3 |  |  | 1.53 | [6 empty] | 终身质保/非营运（责任免除条款以官方为准） | 刀片电池 | - | - | [7 empty] | 150
比亚迪 | 汉 | 2025款 EV 智驾版 605KM尊荣型 | 18.98万 | 5499 | 固定齿比 | 汉 2025款 EV 智驾版 605KM尊荣型 | 18.98万 | 暂无报价 | 比亚迪 | 中大型车 | 纯电动 | - | 2025-02-10 | 168 | 350 | 电动车单速变速箱 | 4门5座三厢车 | 纯电动 | 4995*1910*1495 | 7.9 | 185 | - | 六年或15万公里 | 2000 | 2375 | 4995 | 1910 | 1495 | 2920 | 1640 | 1650 | 三厢车 | 平开门 | 4 | 5 | - | - | 0.233 | - | - | - | - | - | - | - | - | - | - | - | - | - | - | - | 纯电动 | - | - | - | - | - | 电动车单速变速箱 | 1 | 固定齿比变速箱 | 前置前驱 | 麦弗逊式独立悬架 | 五连杆式独立悬架 | 电动助力 | 承载式 | 通风盘式 | 盘式 | 电子驻车 | 245/45 R19 | 245/45 R19 | 补胎工具 | - | 605 | 0.42 | 80 | 228 | - | - | - |  | 13 | 14 | 6.15 | 比亚迪 | TZ200XSAB | 永磁/同步 | 168 | 228 | 350 | 168 | 350 | 单电机 | 前置 | 磷酸铁锂电池 | 弗迪 | 直冷 | - | 605 |  | 72 | 13.3 | 支持 | 130 | 0.42 | 80 | 车右后侧 | 车右后侧 | 6 |  |  | 1.54 | [6 empty] | 终身质保/非营运（责任免除条款以官方为准） | 刀片电池 | 支持 | 800 | [7 empty] | 150
比亚迪 | 汉 | 2025款 EV 智驾版 605KM领航版 | 21.88万 | 5499 | 固定齿比 | 汉 2025款 EV 智驾版 605KM领航版 | 21.88万 | 暂无报价 | 比亚迪 | 中大型车 | 纯电动 | - | 2025-04-09 | 168 | 350 | 电动车单速变速箱 | 4门5座三厢车 | 纯电动 | 4995*1910*1495 | 7.9 | 185 | - | 六年或15万公里 | 2000 | 2375 | 4995 | 1910 | 1495 | 2920 | 1640 | 1650 | 三厢车 | 平开门 | 4 | 5 | - | - | 0.233 | - | - | - | - | - | - | - | - | - | - | - | - | - | - | - | 纯电动 | - | - | - | - | - | 电动车单速变速箱 | 1 | 固定齿比变速箱 | 前置前驱 | 麦弗逊式独立悬架 | 五连杆式独立悬架 | 电动助力 | 承载式 | 通风盘式 | 盘式 | 电子驻车 | 245/45 R19 | 245/45 R19 | 补胎工具 | - | 605 | 0.42 | 80 | 228 | - | - | - |  | 13 | 14 | 6.15 | 比亚迪 | TZ200XSAB | 永磁/同步 | 168 | 228 | 350 | 168 | 350 | 单电机 | 前置 | 磷酸铁锂电池 | 弗迪 | 直冷 | - | 605 |  | 72 | 13.3 | 支持 | 130 | 0.42 | 80 | 车右后侧 | 车右后侧 | 6 |  |  | 1.54 | [6 empty] | 终身质保/非营运（责任免除条款以官方为准） | 刀片电池 | 支持 | 800 | [7 empty] | 150
比亚迪 | 汉 | 2025款 EV 智驾版 635KM旗舰版 | 18.38万 | 5499 | 固定齿比 | 汉 2025款 EV 智驾版 635KM旗舰版 | 18.38万 | 暂无报价 | 比亚迪 | 中大型车 | 纯电动 | - | 2025-10-11 | 170 | 360 | 电动车单速变速箱 | 4门5座三厢车 | 纯电动 | 4995*1910*1495 | 6.9 | 190 | - | 六年或15万公里 | 1980 | 2405 | 4995 | 1910 | 1495 | 2920 | 1640 | 1650 | 三厢车 | 平开门 | 4 | 5 | - | - | 0.233 | - | - | - | - | - | - | - | - | - | - | - | - | - | - | - | 纯电动 | - | - | - | - | - | 电动车单速变速箱 | 1 | 固定齿比变速箱 | 前置前驱 | 麦弗逊式独立悬架 | 五连杆式独立悬架 | 电动助力 | 承载式 | 通风盘式 | 通风盘式 | 电子驻车 | 245/45 R19 | 245/45 R19 | 补胎工具 | - | 635 | 0.33 | 30-80 | 231 | - | - | - |  | 13 | 14 | 6.15 | 比亚迪 | TZ200XYAP | 永磁/同步 | 170 | 231 | 360 | 170 | 360 | 单电机 | 前置 | 磷酸铁锂电池 | 弗迪 | 直冷 | - | 635 |  | 67.4 | 11.6 | 支持 | 130 | 0.33 | 30-80 | 车右后侧 | 车右后侧 | 6 |  |  | 1.35 | [6 empty] | 终身质保/非营运（责任免除条款以官方为准） | 刀片电池 | - | 800 | [7 empty] | -
比亚迪 | 汉 | 2025款 EV 智驾版 635KM激光雷达旗舰型 | 19.58万 | 5499 | 固定齿比 | 汉 2025款 EV 智驾版 635KM激光雷达旗舰型 | 19.58万 | 暂无报价 | 比亚迪 | 中大型车 | 纯电动 | - | 2025-10-11 | 170 | 360 | 电动车单速变速箱 | 4门5座三厢车 | 纯电动 | 4995*1910*1495 | 6.9 | 190 | - | 六年或15万公里 | 1980 | 2405 | 4995 | 1910 | 1495 | 2920 | 1640 | 1650 | 三厢车 | 平开门 | 4 | 5 | - | - | 0.233 | - | - | - | - | - | - | - | - | - | - | - | - | - | - | - | 纯电动 | - | - | - | - | - | 电动车单速变速箱 | 1 | 固定齿比变速箱 | 前置前驱 | 麦弗逊式独立悬架 | 五连杆式独立悬架 | 电动助力 | 承载式 | 通风盘式 | 通风盘式 | 电子驻车 | 245/45 R19 | 245/45 R19 | 补胎工具 | - | 635 | 0.33 | 30-80 | 231 | - | - | - |  | 13 | 14 | 6.15 | 比亚迪 | TZ200XYAP | 永磁/同步 | 170 | 231 | 360 | 170 | 360 | 单电机 | 前置 | 磷酸铁锂电池 | 弗迪 | 直冷 | - | 635 |  | 67.4 | 11.6 | 支持 | 130 | 0.33 | 30-80 | 车右后侧 | 车右后侧 | 6 |  |  | 1.35 | [6 empty] | 终身质保/非营运（责任免除条款以官方为准） | 刀片电池 | - | 800 | [7 empty] | -
比亚迪 | 汉 | 2025款 EV 智驾版 705KM激光雷达旗舰型 | 21.58万 | 5499 | 固定齿比 | 汉 2025款 EV 智驾版 705KM激光雷达旗舰型 | 21.58万 | 暂无报价 | 比亚迪 | 中大型车 | 纯电动 | - | 2025-10-11 | 170 | 360 | 电动车单速变速箱 | 4门5座三厢车 | 纯电动 | 4995*1910*1495 | 6.9 | 190 | - | 六年或15万公里 | - | - | 4995 | 1910 | 1495 | 2920 | 1640 | 1650 | 三厢车 | 平开门 | 4 | 5 | - | - | 0.233 | - | - | - | - | - | - | - | - | - | - | - | - | - | - | - | 纯电动 | - | - | - | - | - | 电动车单速变速箱 | 1 | 固定齿比变速箱 | 前置前驱 | 麦弗逊式独立悬架 | 五连杆式独立悬架 | 电动助力 | 承载式 | 通风盘式 | 通风盘式 | 电子驻车 | 245/45 R19 | 245/45 R19 | 补胎工具 | - | 705 | 0.33 | 30-80 | 231 | - | - | - |  | 13 | 14 | 6.15 | 比亚迪 | TZ200XYAP | 永磁/同步 | 170 | 231 | 360 | 170 | 360 | 单电机 | 前置 | 磷酸铁锂电池 | 弗迪 | 直冷 | - | 705 |  | - | - | 支持 | 130 | 0.33 | 30-80 | 车右后侧 | 车右后侧 | 6 |  |  | - | [6 empty] | 终身质保/非营运（责任免除条款以官方为准） | 刀片电池 | - | 800 | [7 empty] | -
广汽传祺 | 传祺向往S9 | 2025款 乾崑 Max 5座 | 22.99万 | 8083 | 1.5T | 传祺向往S9 2025款 乾崑 Max 5座 | 22.99万 | 暂无报价 | 广汽传祺 | 中大型SUV | 插电式混合动力 | 国VI | 2025-09-19 | 368 | 613 | 1挡DHT | 5门5座SUV | 1.5T 160马力 L4 | 5060*1950*1760 | 6.6 | 190 | 0.56 | 五年或15万公里 | 2365 | 2915 | 5060 | 1950 | 1760 | 2930 | 1664 | 1676 | SUV | 平开门 | 5 | 5 | 60 | 960-1950 | - | 4A15M3 | 1498 | 1.5 | 涡轮增压 | 横置 | L | 4 | 4 | DOHC | 160 | 118 | 5500 | 220 | 2750-3500 | 115 | 插电式混合动力 | 92号 | 直喷 | 铝合金 | 铝合金 | 国VI | 1挡DHT | 1 | 混合动力专用变速箱(DHT) | 前置四驱 | 麦弗逊式独立悬架 | 多连杆式独立悬架 | 电动助力 | 承载式 | 通风盘式 | 盘式 | 电子驻车 | 255/50 R20; 265/45 R21(选配) | 255/50 R20; 265/45 R21(选配) | 补胎工具 | 202 | 252 | 0.23 | 30-80 | 340 | 6.98 |  | 3.07 |  | 17 | 22 | 5.85 | 联合电子 | TZ210XY0751 | 永磁/同步 | 250 | 340 | 393 | 170 | 250 | 双电机 | 前置+后置 | 三元锂电池 | 宁德时代 | 液冷 | 202 | 252 | 1200 | 44.5 | 21.6 | 支持 | 133 | 0.23 | 30-80 | 车左后侧 | 车左后侧 | 6 |  |  |  |  | 精进电动科技 | YY41TZ154205 | 80 | 143 | 八年或16万公里 | 终身质保/非营运（责任免除条款以官方为准） | 骁遥电池 |  |  |  |  | 电动四驱 |  |  |  |  | 172 | [11 empty] | 368 | 500 | 613 |  |  | 180
广汽传祺 | 传祺向往S9 | 2025款 乾崑 Max 6座 | 23.99万 | 8083 | 1.5T | 传祺向往S9 2025款 乾崑 Max 6座 | 23.99万 | 暂无报价 | 广汽传祺 | 中大型SUV | 插电式混合动力 | 国VI | 2025-09-19 | 368 | 613 | 1挡DHT | 5门6座SUV | 1.5T 160马力 L4 | 5060*1950*1760 | 6.6 | 190 | 0.56 | 五年或15万公里 | 2365 | 2915 | 5060 | 1950 | 1760 | 2930 | 1664 | 1676 | SUV | 平开门 | 5 | 6 | 60 | 255-1005 | - | 4A15M3 | 1498 | 1.5 | 涡轮增压 | 横置 | L | 4 | 4 | DOHC | 160 | 118 | 5500 | 220 | 2750-3500 | 115 | 插电式混合动力 | 92号 | 直喷 | 铝合金 | 铝合金 | 国VI | 1挡DHT | 1 | 混合动力专用变速箱(DHT) | 前置四驱 | 麦弗逊式独立悬架 | 多连杆式独立悬架 | 电动助力 | 承载式 | 通风盘式 | 盘式 | 电子驻车 | 255/50 R20; 265/45 R21(选配) | 255/50 R20; 265/45 R21(选配) | 补胎工具 | 202 | 252 | 0.23 | 30-80 | 340 | 6.98 |  | 3.07 |  | 17 | 22 | 5.85 | 联合电子 | TZ210XY0751 | 永磁/同步 | 250 | 340 | 393 | 170 | 250 | 双电机 | 前置+后置 | 三元锂电池 | 宁德时代 | 液冷 | 202 | 252 | 1200 | 44.5 | 21.6 | 支持 | 133 | 0.23 | 30-80 | 车左后侧 | 车左后侧 | 6 |  |  |  |  | 精进电动科技 | YY41TZ154205 | 80 | 143 | 八年或16万公里 | 终身质保/非营运（责任免除条款以官方为准） | 骁遥电池 |  |  |  |  | 电动四驱 |  |  |  |  | 172 | [11 empty] | 368 | 500 | 613 |  |  | 180
广汽传祺 | 传祺向往S9 | 2025款 乾崑 UItra 5座 | 24.99万 | 8083 | 1.5T | 传祺向往S9 2025款 乾崑 UItra 5座 | 24.99万 | 暂无报价 | 广汽传祺 | 中大型SUV | 插电式混合动力 | 国VI | 2025-09-19 | 368 | 613 | 1挡DHT | 5门5座SUV | 1.5T 160马力 L4 | 5060*1950*1760 | 6.6 | 190 | 0.56 | 五年或15万公里 | 2365 | 2915 | 5060 | 1950 | 1760 | 2930 | 1664 | 1676 | SUV | 平开门 | 5 | 5 | 60 | 960-1950 | - | 4A15M3 | 1498 | 1.5 | 涡轮增压 | 横置 | L | 4 | 4 | DOHC | 160 | 118 | 5500 | 220 | 2750-3500 | 115 | 插电式混合动力 | 92号 | 直喷 | 铝合金 | 铝合金 | 国VI | 1挡DHT | 1 | 混合动力专用变速箱(DHT) | 前置四驱 | 麦弗逊式独立悬架 | 多连杆式独立悬架 | 电动助力 | 承载式 | 通风盘式 | 盘式 | 电子驻车 | 255/50 R20; 265/45 R21(选配) | 255/50 R20; 265/45 R21(选配) | 补胎工具 | 202 | 252 | 0.23 | 30-80 | 340 | 6.98 |  | 3.07 |  | 17 | 22 | 5.85 | 联合电子 | TZ210XY0751 | 永磁/同步 | 250 | 340 | 393 | 170 | 250 | 双电机 | 前置+后置 | 三元锂电池 | 宁德时代 | 液冷 | 202 | 252 | 1200 | 44.5 | 21.6 | 支持 | 133 | 0.23 | 30-80 | 车左后侧 | 车左后侧 | 6 |  |  |  |  | 精进电动科技 | YY41TZ154205 | 80 | 143 | 八年或16万公里 | 终身质保/非营运（责任免除条款以官方为准） | 骁遥电池 |  |  |  |  | 电动四驱 |  |  |  |  | 172 | [11 empty] | 368 | 500 | 613 |  |  | 180
广汽传祺 | 传祺向往S9 | 2025款 乾崑 UItra 6座 | 25.99万 | 8083 | 1.5T | 传祺向往S9 2025款 乾崑 UItra 6座 | 25.99万 | 暂无报价 | 广汽传祺 | 中大型SUV | 插电式混合动力 | 国VI | 2025-09-19 | 368 | 613 | 1挡DHT | 5门6座SUV | 1.5T 160马力 L4 | 5060*1950*1760 | 6.6 | 190 | 0.56 | 五年或15万公里 | 2365 | 2915 | 5060 | 1950 | 1760 | 2930 | 1664 | 1676 | SUV | 平开门 | 5 | 6 | 60 | 255-1005 | - | 4A15M3 | 1498 | 1.5 | 涡轮增压 | 横置 | L | 4 | 4 | DOHC | 160 | 118 | 5500 | 220 | 2750-3500 | 115 | 插电式混合动力 | 92号 | 直喷 | 铝合金 | 铝合金 | 国VI | 1挡DHT | 1 | 混合动力专用变速箱(DHT) | 前置四驱 | 麦弗逊式独立悬架 | 多连杆式独立悬架 | 电动助力 | 承载式 | 通风盘式 | 盘式 | 电子驻车 | 255/50 R20; 265/45 R21(选配) | 255/50 R20; 265/45 R21(选配) | 补胎工具 | 202 | 252 | 0.23 | 30-80 | 340 | 6.98 |  | 3.07 |  | 17 | 22 | 5.85 | 联合电子 | TZ210XY0751 | 永磁/同步 | 250 | 340 | 393 | 170 | 250 | 双电机 | 前置+后置 | 三元锂电池 | 宁德时代 | 液冷 | 202 | 252 | 1200 | 44.5 | 21.6 | 支持 | 133 | 0.23 | 30-80 | 车左后侧 | 车左后侧 | 6 |  |  |  |  | 精进电动科技 | YY41TZ154205 | 80 | 143 | 八年或16万公里 | 终身质保/非营运（责任免除条款以官方为准） | 骁遥电池 |  |  |  |  | 电动四驱 |  |  |  |  | 172 | [11 empty] | 368 | 500 | 613 |  |  | 180
广汽传祺 | 传祺向往S9 | 2025款 乾崑 旗舰版 6座 | 30.99万 | 8083 | 1.5T | 传祺向往S9 2025款 乾崑 旗舰版 6座 | 30.99万 | 暂无报价 | 广汽传祺 | 中大型SUV | 插电式混合动力 | 国VI | 2026-03-18 | 368 | 613 | 1挡DHT | 5门6座SUV | 1.5T 160马力 L4 | 5060*1950*1760 | 6.6 | 190 | 0.56 | 五年或15万公里 | 2365 | 2915 | 5060 | 1950 | 1760 | 2930 | 1664 | 1676 | SUV | 平开门 | 5 | 6 | 60 | 255-1005 | - | 4A15M3 | 1498 | 1.5 | 涡轮增压 | 横置 | L | 4 | 4 | DOHC | 160 | 118 | 5500 | 220 | 2750-3500 | 115 | 插电式混合动力 | 92号 | 直喷 | 铝合金 | 铝合金 | 国VI | 1挡DHT | 1 | 混合动力专用变速箱(DHT) | 前置四驱 | 麦弗逊式独立悬架 | 多连杆式独立悬架 | 电动助力 | 承载式 | 通风盘式 | 盘式 | 电子驻车 | 255/50 R20; 265/45 R21(选配) | 255/50 R20; 265/45 R21(选配) | 补胎工具 | 202 | 252 | 0.25 | 30-80 | 340 | 6.98 |  | 3.07 |  | 17 | 22 | 5.85 | 联合电子 | TZ210XY0751 | 永磁/同步 | 250 | 340 | 393 | 170 | 250 | 双电机 | 前置+后置 | 三元锂电池 | 宁德时代 | 液冷 | 202 | 252 | 1200 | 44.5 | 21.6 | 支持 | 133 | 0.25 | 30-80 | 车左后侧 | 车左后侧 | 6 |  |  |  |  | 精进电动科技 | YY41TZ154205 | 80 | 143 | 八年或16万公里 | 终身质保/非营运（责任免除条款以官方为准） | 骁遥电池 |  |  |  |  | 电动四驱 |  |  |  |  | 172 | [11 empty] | 368 | 500 | 613 |  |  | 180
大通 | 大通G70 | 2025款 2.0T 自动舒享版 7座 | 14.98万 | 7333 | 2.0T | 大通G70 2025款 2.0T 自动舒享版 7座 | 14.98万 | 暂无报价 | 大通 | 中型MPV | 汽油 | 国VI | 2026-04-02 | 172 | 360 | 9挡自动 | 5门7座MPV | 2.0T 234马力 L4 | 4900*1885*1756 | - | 185 | 8.5 | 五年或10万公里 | 1890 | 2435 | 4900 | 1885 | 1756 | 2960 | 1615 | 1630 | MPV | 平开门+侧滑门 | 5 | 7 | 65 | - | - | 20A4E | 1986 | 2.0 | 涡轮增压 | 横置 | L | 4 | 4 | DOHC | 234 | 172 | 5000-5500 | 360 | 1500-4000 | 160 | 汽油 | 92号 | 直喷 | 铝合金 | 铝合金 | 国VI | 9挡自动 | 9 | 自动变速箱(AT) | 前置前驱 | 麦弗逊式独立悬架 | 多连杆式独立悬架 | 电动助力 | 承载式 | 通风盘式 | 盘式 | 电子驻车 | 215/60 R17 | 215/60 R17 | 非全尺寸 | [9 empty] | 14 | 20
大通 | 大通G70 | 2025款 2.0T 自动奢享版 7座 | 16.98万 | 7333 | 2.0T | 大通G70 2025款 2.0T 自动奢享版 7座 | 16.98万 | 暂无报价 | 大通 | 中型MPV | 汽油 | 国VI | 2025-03-06 | 172 | 360 | 9挡自动 | 5门7座MPV | 2.0T 234马力 L4 | 4900*1885*1756 | - | 185 | 8.5 | 五年或10万公里 | 1890 | 2435 | 4900 | 1885 | 1756 | 2960 | 1615 | 1630 | MPV | 平开门+侧滑门 | 5 | 7 | 65 | - | - | 20A4E | 1986 | 2.0 | 涡轮增压 | 横置 | L | 4 | 4 | DOHC | 234 | 172 | 5000-5500 | 360 | 1500-4000 | 160 | 汽油 | 92号 | 直喷 | 铝合金 | 铝合金 | 国VI | 9挡自动 | 9 | 自动变速箱(AT) | 前置前驱 | 麦弗逊式独立悬架 | 多连杆式独立悬架 | 电动助力 | 承载式 | 通风盘式 | 盘式 | 电子驻车 | 215/60 R17 | 215/60 R17 | 非全尺寸 | [9 empty] | 14 | 20
别克 | 别克GL8 | 2026款 陆尊 智享版 | 30.99万 | 166 | 2.0T | 别克GL8 2026款 陆尊 智享版 | 30.99万 | 暂无报价 | 上汽通用别克 | 中大型MPV | 汽油+48V轻混系统 | 国VI | 2025-09-22 | 174 | 350 | 9挡自动 | 5门7座MPV | 2.0T 237马力 L4 | 5219*1878*1807 | 9.6 | 195 | 8.12 | 三年或10万公里 | 2080 | 2670 | 5219 | 1878 | 1807 | 3088 | 1612 | 1626 | MPV | 平开门+侧滑门 | 5 | 7 | 70 | 521-1650 | - | LXH | 1998 | 2.0 | 涡轮增压 | 横置 | L | 4 | 4 | DOHC | 237 | 174 | 5000 | 350 | 1500-4000 | 169 | 汽油+48V轻混系统 | 95号 | 直喷 | 铝合金 | 铝合金 | 国VI | 9挡自动 | 9 | 自动变速箱(AT) | 前置前驱 | 麦弗逊式独立悬架 | 多连杆式独立悬架 | 电动助力 | 承载式 | 通风盘式 | 通风盘式 | 电子驻车 | 225/55 R18 | 225/55 R18 | 无 | [9 empty] | 13 | 13 | [56 empty] | 可变缸
别克 | 别克GL8 | 2026款 陆尊 尊享版 | 33.99万 | 166 | 2.0T | 别克GL8 2026款 陆尊 尊享版 | 33.99万 | 暂无报价 | 上汽通用别克 | 中大型MPV | 汽油+48V轻混系统 | 国VI | 2025-09-22 | 174 | 350 | 9挡自动 | 5门7座MPV | 2.0T 237马力 L4 | 5219*1878*1807 | 9.6 | 195 | 8.2 | 三年或10万公里 | 2145 | 2710 | 5219 | 1878 | 1807 | 3088 | 1612 | 1626 | MPV | 平开门+侧滑门 | 5 | 7 | 70 | 521-1650 | - | LXH | 1998 | 2.0 | 涡轮增压 | 横置 | L | 4 | 4 | DOHC | 237 | 174 | 5000 | 350 | 1500-4000 | 169 | 汽油+48V轻混系统 | 95号 | 直喷 | 铝合金 | 铝合金 | 国VI | 9挡自动 | 9 | 自动变速箱(AT) | 前置前驱 | 麦弗逊式独立悬架 | 多连杆式独立悬架 | 电动助力 | 承载式 | 通风盘式 | 通风盘式 | 电子驻车 | 225/55 R18 | 225/55 R18 | 无 | [9 empty] | 13 | 14 | [56 empty] | 可变缸
别克 | 别克GL8 | 2026款 陆尊 奢享版 | 36.99万 | 166 | 2.0T | 别克GL8 2026款 陆尊 奢享版 | 36.99万 | 暂无报价 | 上汽通用别克 | 中大型MPV | 汽油+48V轻混系统 | 国VI | 2025-09-22 | 174 | 350 | 9挡自动 | 5门7座MPV | 2.0T 237马力 L4 | 5219*1878*1807 | 9.6 | 195 | 8.2 | 三年或10万公里 | 2145 | 2710 | 5219 | 1878 | 1807 | 3088 | 1612 | 1626 | MPV | 平开门+侧滑门 | 5 | 7 | 70 | 521-1650 | - | LXH | 1998 | 2.0 | 涡轮增压 | 横置 | L | 4 | 4 | DOHC | 237 | 174 | 5000 | 350 | 1500-4000 | 169 | 汽油+48V轻混系统 | 95号 | 直喷 | 铝合金 | 铝合金 | 国VI | 9挡自动 | 9 | 自动变速箱(AT) | 前置前驱 | 麦弗逊式独立悬架 | 多连杆式独立悬架 | 电动助力 | 承载式 | 通风盘式 | 通风盘式 | 电子驻车 | 225/55 R18 | 225/55 R18 | 无 | [9 empty] | 13 | 14 | [56 empty] | 可变缸
别克 | 别克GL8 | 2025款 陆上公务舱 先享版 | 22.99万 | 166 | 2.0T | 别克GL8 2025款 陆上公务舱 先享版 | 22.99万 | 暂无报价 | 上汽通用别克 | 中大型MPV | 汽油 | 国VI | 2025-06-26 | 174 | 350 | 9挡自动 | 5门7座MPV | 2.0T 237马力 L4 | 5219*1878*1807 | 9.2 | 195 | 8.8 | 三年或10万公里 | 1975 | 2595 | 5219 | 1878 | 1807 | 3088 | 1612 | 1626 | MPV | 平开门+侧滑门 | 5 | 7 | 70 | 521-1650 | - | LSY | 1998 | 2.0 | 涡轮增压 | 横置 | L | 4 | 4 | DOHC | 237 | 174 | 5000 | 350 | 1500-4000 | 169 | 汽油 | 95号 | 直喷 | 铝合金 | 铝合金 | 国VI | 9挡自动 | 9 | 自动变速箱(AT) | 前置前驱 | 麦弗逊式独立悬架 | 多连杆式独立悬架 | 电动助力 | 承载式 | 通风盘式 | 盘式 | 电子驻车 | 225/60 R17 | 225/60 R17 | - | [9 empty] | 13 | 14 | [56 empty] | 可变缸
别克 | 别克GL8 | 2025款 陆上公务舱 智享版 | 24.99万 | 166 | 2.0T | 别克GL8 2025款 陆上公务舱 智享版 | 24.99万 | 暂无报价 | 上汽通用别克 | 中大型MPV | 汽油 | 国VI | 2025-09-09 | 174 | 350 | 9挡自动 | 5门7座MPV | 2.0T 237马力 L4 | 5219*1878*1807 | 9.2 | 195 | 8.8 | 三年或10万公里 | 1975 | 2595 | 5219 | 1878 | 1807 | 3088 | 1612 | 1626 | MPV | 平开门+侧滑门 | 5 | 7 | 70 | 521-1650 | - | LSY | 1998 | 2.0 | 涡轮增压 | 横置 | L | 4 | 4 | DOHC | 237 | 174 | 5000 | 350 | 1500-4000 | 169 | 汽油 | 95号 | 直喷 | 铝合金 | 铝合金 | 国VI | 9挡自动 | 9 | 自动变速箱(AT) | 前置前驱 | 麦弗逊式独立悬架 | 多连杆式独立悬架 | 电动助力 | 承载式 | 通风盘式 | 盘式 | 电子驻车 | 225/60 R17 | 225/60 R17 | - | [9 empty] | 13 | 14 | [56 empty] | 可变缸
别克 | 别克GL8 | 2025款 陆上公务舱 舒适DG版 | 19.99万 | 166 | 2.0T | 别克GL8 2025款 陆上公务舱 舒适DG版 | 19.99万 | 暂无报价 | 上汽通用别克 | 中大型MPV | 汽油 | 国VI | 2025-09-09 | 174 | 350 | 9挡自动 | 5门7座MPV | 2.0T 237马力 L4 | 5219*1878*1807 | 9.2 | 195 | 8.8 | 三年或10万公里 | 1975 | 2595 | 5219 | 1878 | 1807 | 3088 | 1612 | 1626 | MPV | 平开门+侧滑门 | 5 | 7 | 70 | 521-1650 | - | LSY | 1998 | 2.0 | 涡轮增压 | 横置 | L | 4 | 4 | DOHC | 237 | 174 | 5000 | 350 | 1500-4000 | 169 | 汽油 | 95号 | 直喷 | 铝合金 | 铝合金 | 国VI | 9挡自动 | 9 | 自动变速箱(AT) | 前置前驱 | 麦弗逊式独立悬架 | 多连杆式独立悬架 | 电动助力 | 承载式 | 通风盘式 | 盘式 | 电子驻车 | 225/60 R17 | 225/60 R17 | - | [9 empty] | 13 | 14 | [56 empty] | 可变缸
别克 | 别克GL8 | 2025款 陆上公务舱 先享DG-YZ版 | 24.29万 | 166 | 2.0T | 别克GL8 2025款 陆上公务舱 先享DG-YZ版 | 24.29万 | 暂无报价 | 上汽通用别克 | 中大型MPV | 汽油+48V轻混系统 | 国VI | 2025-09-09 | 174 | 350 | 9挡手自一体 | 5门7座MPV | 2.0T 237马力 L4 | 5219*1878*1807 | 9.3 | 195 | 8.05 | 三年或10万公里 | 1990 | - | 5219 | 1878 | 1807 | 3088 | 1612 | 1626 | MPV | 平开门+侧滑门 | 5 | 7 | 70 | 521-1650 | - | LXH | 1998 | 2.0 | 涡轮增压 | 横置 | L | 4 | 4 | DOHC | 237 | 174 | 5000 | 350 | 1500-4000 | 169 | 汽油+48V轻混系统 | 95号 | 直喷 | 铝合金 | 铝合金 | 国VI | 9挡手自一体 | 9 | 手自一体变速箱(AT) | 前置前驱 | 麦弗逊式独立悬架 | 多连杆式独立悬架 | 电动助力 | 承载式 | 通风盘式 | 盘式 | 电子驻车 | 225/60 R17 | 225/60 R17 | - | [9 empty] | 13 | 14 | [56 empty] | 可变缸
别克 | 别克GL8 | 2025款 陆上公务舱 智享DG-YZ版 | 25.89万 | 166 | 2.0T | 别克GL8 2025款 陆上公务舱 智享DG-YZ版 | 25.89万 | 暂无报价 | 上汽通用别克 | 中大型MPV | 汽油+48V轻混系统 | 国VI | 2025-09-09 | 174 | 350 | 9挡手自一体 | 5门7座MPV | 2.0T 237马力 L4 | 5219*1878*1807 | 9.3 | 195 | 8.05 | 三年或10万公里 | 1990 | - | 5219 | 1878 | 1807 | 3088 | 1612 | 1626 | MPV | 平开门+侧滑门 | 5 | 7 | 70 | 521-1650 | - | LXH | 1998 | 2.0 | 涡轮增压 | 横置 | L | 4 | 4 | DOHC | 237 | 174 | 5000 | 350 | 1500-4000 | 169 | 汽油+48V轻混系统 | 95号 | 直喷 | 铝合金 | 铝合金 | 国VI | 9挡手自一体 | 9 | 手自一体变速箱(AT) | 前置前驱 | 麦弗逊式独立悬架 | 多连杆式独立悬架 | 电动助力 | 承载式 | 通风盘式 | 盘式 | 电子驻车 | 225/60 R17 | 225/60 R17 | - | [9 empty] | 13 | 14 | [56 empty] | 可变缸
别克 | 别克GL8 | 2025款 陆尊 先享版 | 26.99万 | 166 | 2.0T | 别克GL8 2025款 陆尊 先享版 | 26.99万 | 暂无报价 | 上汽通用别克 | 中大型MPV | 汽油+48V轻混系统 | 国VI | 2024-10-31 | 174 | 350 | 9挡自动 | 5门7座MPV | 2.0T 237马力 L4 | 5219*1878*1807 | 9.6 | 195 | 8.12 | 三年或10万公里 | 2080 | 2670 | 5219 | 1878 | 1807 | 3088 | 1612 | 1626 | MPV | 平开门+侧滑门 | 5 | 7 | 70 | 521-1650 | - | LXH | 1998 | 2.0 | 涡轮增压 | 横置 | L | 4 | 4 | DOHC | 237 | 174 | 5000 | 350 | 1500-4000 | 169 | 汽油+48V轻混系统 | 95号 | 直喷 | 铝合金 | 铝合金 | 国VI | 9挡自动 | 9 | 自动变速箱(AT) | 前置前驱 | 麦弗逊式独立悬架 | 多连杆式独立悬架 | 电动助力 | 承载式 | 通风盘式 | 通风盘式 | 电子驻车 | 225/55 R18 | 225/55 R18 | 无 | [9 empty] | 13 | 13 | [56 empty] | 可变缸
别克 | 别克GL8 | 2025款 陆尊 智享版 | 30.99万 | 166 | 2.0T | 别克GL8 2025款 陆尊 智享版 | 30.99万 | 暂无报价 | 上汽通用别克 | 中大型MPV | 汽油+48V轻混系统 | 国VI | 2024-10-31 | 174 | 350 | 9挡自动 | 5门7座MPV | 2.0T 237马力 L4 | 5219*1878*1807 | 9.6 | 195 | 8.12 | 三年或10万公里 | 2080 | 2670 | 5219 | 1878 | 1807 | 3088 | 1612 | 1626 | MPV | 平开门+侧滑门 | 5 | 7 | 70 | 521-1650 | - | LXH | 1998 | 2.0 | 涡轮增压 | 横置 | L | 4 | 4 | DOHC | 237 | 174 | 5000 | 350 | 1500-4000 | 169 | 汽油+48V轻混系统 | 95号 | 直喷 | 铝合金 | 铝合金 | 国VI | 9挡自动 | 9 | 自动变速箱(AT) | 前置前驱 | 麦弗逊式独立悬架 | 多连杆式独立悬架 | 电动助力 | 承载式 | 通风盘式 | 通风盘式 | 电子驻车 | 225/55 R18 | 225/55 R18 | 无 | [9 empty] | 13 | 13 | [56 empty] | 可变缸
别克 | 别克GL8 | 2025款 陆尊 尊享版 | 33.99万 | 166 | 2.0T | 别克GL8 2025款 陆尊 尊享版 | 33.99万 | 暂无报价 | 上汽通用别克 | 中大型MPV | 汽油+48V轻混系统 | 国VI | 2024-10-31 | 174 | 350 | 9挡自动 | 5门7座MPV | 2.0T 237马力 L4 | 5219*1878*1807 | 9.6 | 195 | 8.2 | 三年或10万公里 | 2145 | 2710 | 5219 | 1878 | 1807 | 3088 | 1612 | 1626 | MPV | 平开门+侧滑门 | 5 | 7 | 70 | 521-1650 | - | LXH | 1998 | 2.0 | 涡轮增压 | 横置 | L | 4 | 4 | DOHC | 237 | 174 | 5000 | 350 | 1500-4000 | 169 | 汽油+48V轻混系统 | 95号 | 直喷 | 铝合金 | 铝合金 | 国VI | 9挡自动 | 9 | 自动变速箱(AT) | 前置前驱 | 麦弗逊式独立悬架 | 多连杆式独立悬架 | 电动助力 | 承载式 | 通风盘式 | 通风盘式 | 电子驻车 | 225/55 R18 | 225/55 R18 | 无 | [9 empty] | 13 | 14 | [56 empty] | 可变缸
大众 | 揽境 | 2026款 450TSI 四驱至尊 7座 | 26.99万 | 5245 | 2.0T | 揽境 2026款 450TSI 四驱至尊 7座 | 26.99万 | 暂无报价 | 一汽-大众 | 中大型SUV | 汽油 | 国VI | 2025-08-05 | 200 | 400 | 7挡湿式双离合 | 5门7座SUV | 2.0T 272马力 L4 | 5143*2002*1792 | 7.5 | 200 | 8.33 | 三年或10万公里 | 2177 | 2770 | 5143 | 2002 | 1792 | 2980 | 1704 | 1719 | SUV | 平开门 | 5 | 7 | 74 | 350-877 | - | DYN | 1984 | 2.0 | 涡轮增压 | 横置 | L | 4 | 4 | DOHC | 272 | 200 | 5000-6500 | 400 | 1700-4500 | 200 | 汽油 | 95号 | 直喷 | 铝合金 | 铸铁 | 国VI | 7挡湿式双离合 | 7 | 湿式双离合变速箱(DCT) | 前置四驱 | 麦弗逊式独立悬架 | 多连杆式独立悬架 | 电动助力 | 承载式 | 通风盘式 | 通风盘式 | 电子驻车 | 265/45 R21 | 265/45 R21 | 非全尺寸(选配) | [8 empty] | 终身质保/非营运（责任免除条款以官方为准） | 17 | 17 | [41 empty] | 适时四驱 | [10 empty] | 多片离合器 | 后备厢内(选配) |  |  | 可变截面涡轮增压器
大众 | 揽境 | 2026款 450TSI 四驱至尊 6座 | 26.99万 | 5245 | 2.0T | 揽境 2026款 450TSI 四驱至尊 6座 | 26.99万 | 暂无报价 | 一汽-大众 | 中大型SUV | 汽油 | 国VI | 2025-08-05 | 200 | 400 | 7挡湿式双离合 | 5门6座SUV | 2.0T 272马力 L4 | 5143*2002*1792 | 7.5 | 200 | 8.33 | 三年或10万公里 | 2175 | 2740 | 5143 | 2002 | 1792 | 2980 | 1704 | 1719 | SUV | 平开门 | 5 | 6 | 74 | 350-939 | - | DYN | 1984 | 2.0 | 涡轮增压 | 横置 | L | 4 | 4 | DOHC | 272 | 200 | 5000-6500 | 400 | 1700-4500 | 200 | 汽油 | 95号 | 直喷 | 铝合金 | 铸铁 | 国VI | 7挡湿式双离合 | 7 | 湿式双离合变速箱(DCT) | 前置四驱 | 麦弗逊式独立悬架 | 多连杆式独立悬架 | 电动助力 | 承载式 | 通风盘式 | 通风盘式 | 电子驻车 | 265/45 R21 | 265/45 R21 | 非全尺寸(选配) | [8 empty] | 终身质保/非营运（责任免除条款以官方为准） | 17 | 17 | [41 empty] | 适时四驱 | [10 empty] | 多片离合器 | 后备厢内(选配) |  |  | 可变截面涡轮增压器
大众 | 揽境 | 2026款 450TSI 四驱旗舰 7座 | 29.99万 | 5245 | 2.0T | 揽境 2026款 450TSI 四驱旗舰 7座 | 29.99万 | 暂无报价 | 一汽-大众 | 中大型SUV | 汽油 | 国VI | 2025-08-05 | 200 | 400 | 7挡湿式双离合 | 5门7座SUV | 2.0T 272马力 L4 | 5168*2002*1792 | 7.5 | 200 | 8.33 | 三年或10万公里 | 2177 | 2770 | 5168 | 2002 | 1792 | 2980 | 1704 | 1719 | SUV | 平开门 | 5 | 7 | 74 | 350-877 | - | DYN | 1984 | 2.0 | 涡轮增压 | 横置 | L | 4 | 4 | DOHC | 272 | 200 | 5000-6500 | 400 | 1700-4500 | 200 | 汽油 | 95号 | 直喷 | 铝合金 | 铸铁 | 国VI | 7挡湿式双离合 | 7 | 湿式双离合变速箱(DCT) | 前置四驱 | 麦弗逊式独立悬架 | 多连杆式独立悬架 | 电动助力 | 承载式 | 通风盘式 | 通风盘式 | 电子驻车 | 265/45 R21 | 265/45 R21 | 非全尺寸(选配) | [8 empty] | 终身质保/非营运（责任免除条款以官方为准） | 17 | 17 | [41 empty] | 适时四驱 | [10 empty] | 多片离合器 | 后备厢内(选配) |  |  | 可变截面涡轮增压器
大众 | 揽境 | 2026款 450TSI 四驱旗舰 6座 | 29.99万 | 5245 | 2.0T | 揽境 2026款 450TSI 四驱旗舰 6座 | 29.99万 | 暂无报价 | 一汽-大众 | 中大型SUV | 汽油 | 国VI | 2025-08-05 | 200 | 400 | 7挡湿式双离合 | 5门6座SUV | 2.0T 272马力 L4 | 5168*2002*1792 | 7.5 | 200 | 8.33 | 三年或10万公里 | 2175 | 2740 | 5168 | 2002 | 1792 | 2980 | 1704 | 1719 | SUV | 平开门 | 5 | 6 | 74 | 350-939 | - | DYN | 1984 | 2.0 | 涡轮增压 | 横置 | L | 4 | 4 | DOHC | 272 | 200 | 5000-6500 | 400 | 1700-4500 | 200 | 汽油 | 95号 | 直喷 | 铝合金 | 铸铁 | 国VI | 7挡湿式双离合 | 7 | 湿式双离合变速箱(DCT) | 前置四驱 | 麦弗逊式独立悬架 | 多连杆式独立悬架 | 电动助力 | 承载式 | 通风盘式 | 通风盘式 | 电子驻车 | 265/45 R21 | 265/45 R21 | 非全尺寸(选配) | [8 empty] | 终身质保/非营运（责任免除条款以官方为准） | 17 | 17 | [41 empty] | 适时四驱 | [10 empty] | 多片离合器 | 后备厢内(选配) |  |  | 可变截面涡轮增压器
大众 | 揽境 | 2025款 380TSI 四驱豪华佳境Pro 众享款 6座 | 29.99万 | 5245 | 2.0T | 揽境 2025款 380TSI 四驱豪华佳境Pro 众享款 6座 | 29.99万 | 暂无报价 | 一汽-大众 | 中大型SUV | 汽油 | 国VI | 2025-01-08 | 162 | 350 | 7挡湿式双离合 | 5门6座SUV | 2.0T 220马力 L4 | 5152*2002*1795 | 9.2 | 200 | 8.65 | 三年或10万公里 | 2160 | 2670 | 5152 | 2002 | 1795 | 2980 | 1704 | 1719 | SUV | 平开门 | 5 | 6 | 74 | 357-942 | - | EA888-DTJ | 1984 | 2.0 | 涡轮增压 | 横置 | L | 4 | 4 | DOHC | 220 | 162 | 4500-6700 | 350 | 1500-4300 | 162 | 汽油 | 95号 | 直喷 | 铝合金 | 铸铁 | 国VI | 7挡湿式双离合 | 7 | 湿式双离合变速箱(DCT) | 前置四驱 | 麦弗逊式独立悬架 | 多连杆式独立悬架 | 电动助力 | 承载式 | 通风盘式 | 通风盘式 | 电子驻车 | 265/45 R21 | 265/45 R21 | 非全尺寸 | [8 empty] | - | 18 | 19 | [41 empty] | 适时四驱 | [10 empty] | 多片离合器 | - |  |  | -
大众 | 揽境 | 2025款 380TSI 四驱豪华佳境Pro 众享款 7座 | 29.99万 | 5245 | 2.0T | 揽境 2025款 380TSI 四驱豪华佳境Pro 众享款 7座 | 29.99万 | 暂无报价 | 一汽-大众 | 中大型SUV | 汽油 | 国VI | 2025-01-08 | 162 | 350 | 7挡湿式双离合 | 5门7座SUV | 2.0T 220马力 L4 | 5152*2002*1795 | 9.2 | 200 | 8.65 | 三年或10万公里 | 2160 | 2730 | 5152 | 2002 | 1795 | 2980 | 1704 | 1719 | SUV | 平开门 | 5 | 7 | 74 | 357-880 | - | EA888-DTJ | 1984 | 2.0 | 涡轮增压 | 横置 | L | 4 | 4 | DOHC | 220 | 162 | 4500-6700 | 350 | 1500-4300 | 162 | 汽油 | 95号 | 直喷 | 铝合金 | 铸铁 | 国VI | 7挡湿式双离合 | 7 | 湿式双离合变速箱(DCT) | 前置四驱 | 麦弗逊式独立悬架 | 多连杆式独立悬架 | 电动助力 | 承载式 | 通风盘式 | 通风盘式 | 电子驻车 | 265/45 R21 | 265/45 R21 | 非全尺寸 | [8 empty] | - | 18 | 19 | [41 empty] | 适时四驱 | [10 empty] | 多片离合器 | - |  |  | -
长安启源 | 长安启源A07 | 2026款 超长蓝鲸增程版 310豪华型 | 13.99万 | 7209 | 1.5L | 长安启源A07 2026款 超长蓝鲸增程版 310豪华型 | 13.99万 | 暂无报价 | 长安启源 | 中大型车 | 增程式 | 国VI | 2025-09-10 | 200 | 290 | 电动车单速变速箱 | 5门5座掀背车 | 增程器 98马力 | 4905*1910*1480 | 6.7 | 172 | 0.73 | 三年或12万公里 | 1875 | 2325 | 4905 | 1910 | 1480 | 2900 | 1640 | 1650 | 掀背车 | 平开门 | 5 | 5 | 45 | 450-1100 | 0.22 | JL469Q1 | 1497 | 1.5 | 自然吸气 | 横置 | L | 4 | 4 | DOHC | 98 | 72 | 5600 | 125 | 3000 | 70 | 增程式 | 92号 | 多点电喷 | 铝合金 | 铝合金 | 国VI | 电动车单速变速箱 | 1 | 固定齿比变速箱 | 后置后驱 | 麦弗逊式独立悬架 | 多连杆式独立悬架 | 电动助力 | 承载式 | 通风盘式 | 盘式 | 电子驻车 | 245/45 R19 | 245/45 R19 | - | 225 | 310 | 0.25 | 30-80 | 272 | 4.48 | 3.57 | 2.56 |  | 15 | 19 |  |  |  | 永磁/同步 | 200 | 272 | 290 |  |  | 单电机 | 后置 | 磷酸铁锂电池 | 宁德时代 | 冷媒直冷 | 225 | 310 | - | 35.07 | 15.8 | 支持 | 105 | 0.25 | 30-80 | 车右后侧 | 车右后侧 | 6 |  |  | - | - |  | - | 200 | 290 |  | 终身质保/非营运（责任免除条款以官方为准） | 金钟罩电池 | [9 empty] | - | [7 empty] | - | [6 empty] | -
长安启源 | 长安启源A07 | 2026款 超长蓝鲸增程版 310旗舰型 | 14.99万 | 7209 | 1.5L | 长安启源A07 2026款 超长蓝鲸增程版 310旗舰型 | 14.99万 | 暂无报价 | 长安启源 | 中大型车 | 增程式 | 国VI | 2025-09-10 | 200 | 290 | 电动车单速变速箱 | 5门5座掀背车 | 增程器 98马力 | 4905*1910*1480 | 6.7 | 172 | 0.73 | 三年或12万公里 | 1875 | 2325 | 4905 | 1910 | 1480 | 2900 | 1640 | 1650 | 掀背车 | 平开门 | 5 | 5 | 45 | 450-1100 | 0.22 | JL469Q1 | 1497 | 1.5 | 自然吸气 | 横置 | L | 4 | 4 | DOHC | 98 | 72 | 5600 | 125 | 3000 | 70 | 增程式 | 92号 | 多点电喷 | 铝合金 | 铝合金 | 国VI | 电动车单速变速箱 | 1 | 固定齿比变速箱 | 后置后驱 | 麦弗逊式独立悬架 | 多连杆式独立悬架 | 电动助力 | 承载式 | 通风盘式 | 盘式 | 电子驻车 | 245/45 R19 | 245/45 R19 | - | 225 | 310 | 0.25 | 30-80 | 272 | 4.48 | 3.57 | 2.56 |  | 15 | 19 |  |  |  | 永磁/同步 | 200 | 272 | 290 |  |  | 单电机 | 后置 | 磷酸铁锂电池 | 宁德时代 | 冷媒直冷 | 225 | 310 | - | 35.07 | 15.8 | 支持 | 105 | 0.25 | 30-80 | 车右后侧 | 车右后侧 | 6 |  |  | - | - |  | - | 200 | 290 |  | 终身质保/非营运（责任免除条款以官方为准） | 金钟罩电池 | [9 empty] | - | [7 empty] | - | [6 empty] | -
长安启源 | 长安启源A07 | 2026款 超长蓝鲸纯电版 730豪华型 | 14.99万 | 7209 | 固定齿比 | 长安启源A07 2026款 超长蓝鲸纯电版 730豪华型 | 14.99万 | 暂无报价 | 长安启源 | 中大型车 | 纯电动 | - | 2025-09-10 | 190 | 290 | 电动车单速变速箱 | 5门5座掀背车 | - | 4905*1910*1480 | 6.9 | 172 | - | 三年或12万公里 | 1925 | 2350 | 4905 | 1910 | 1480 | 2900 | 1640 | 1650 | 掀背车 | 平开门 | 5 | 5 | - | 475-1125 | 0.22 | - | - | - | - | - | - | - | - | - | - | - | - | - | - | - | 纯电动 | - | - | - | - | - | 电动车单速变速箱 | 1 | 固定齿比变速箱 | 后置后驱 | 麦弗逊式独立悬架 | 多连杆式独立悬架 | 电动助力 | 承载式 | 通风盘式 | 盘式 | 电子驻车 | 245/45 R19 | 245/45 R19 | - | - | 730 | 0.25 | 30-80 | 258 | - | - | - |  | 15 | 19 |  |  |  | 永磁/同步 | 190 | 258 | 290 |  |  | 单电机 | 后置 | 磷酸铁锂电池 | 中创新航 | 液冷 | - | 730 | - | 77.94 | 12.5 | 支持 | 194 | 0.25 | 30-80 | 车右后侧 | 车右后侧 | 6 |  |  | 1.45 | 74 |  | - | 190 | 290 |  | 终身质保/非营运（责任免除条款以官方为准） | 金钟罩电池 | [9 empty] | - | [7 empty] | - | [6 empty] | -
长安启源 | 长安启源A07 | 2026款 超长蓝鲸纯电版 730旗舰型 | 15.99万 | 7209 | 固定齿比 | 长安启源A07 2026款 超长蓝鲸纯电版 730旗舰型 | 15.99万 | 暂无报价 | 长安启源 | 中大型车 | 纯电动 | - | 2025-09-10 | 190 | 290 | 电动车单速变速箱 | 5门5座掀背车 | - | 4905*1910*1480 | 6.9 | 172 | - | 三年或12万公里 | 1925 | 2350 | 4905 | 1910 | 1480 | 2900 | 1640 | 1650 | 掀背车 | 平开门 | 5 | 5 | - | 475-1125 | 0.22 | - | - | - | - | - | - | - | - | - | - | - | - | - | - | - | 纯电动 | - | - | - | - | - | 电动车单速变速箱 | 1 | 固定齿比变速箱 | 后置后驱 | 麦弗逊式独立悬架 | 多连杆式独立悬架 | 电动助力 | 承载式 | 通风盘式 | 盘式 | 电子驻车 | 245/45 R19 | 245/45 R19 | - | - | 730 | 0.25 | 30-80 | 258 | - | - | - |  | 15 | 19 |  |  |  | 永磁/同步 | 190 | 258 | 290 |  |  | 单电机 | 后置 | 磷酸铁锂电池 | 中创新航 | 液冷 | - | 730 | - | 77.94 | 12.5 | 支持 | 194 | 0.25 | 30-80 | 车右后侧 | 车右后侧 | 6 |  |  | 1.45 | 74 |  | - | 190 | 290 |  | 终身质保/非营运（责任免除条款以官方为准） | 金钟罩电池 | [9 empty] | - | [7 empty] | - | [6 empty] | -
长安启源 | 长安启源A07 | 2026款 550优享型 | 16.59万 | 7209 | 固定齿比 | 长安启源A07 2026款 550优享型 | 16.59万 | 暂无报价 | 长安启源 | 中大型车 | 纯电动 | - | 2025-09-22 | 200 | 290 | 电动车单速变速箱 | 5门5座掀背车 | - | 4905*1910*1480 | 6.5 | 172 | - | - | 1805 | 2265 | 4905 | 1910 | 1480 | 2900 | 1640 | 1650 | 掀背车 | 平开门 | 5 | 5 | - | 475-1125 | 0.22 | - | - | - | - | - | - | - | - | - | - | - | - | - | - | - | 纯电动 | - | - | - | - | - | 电动车单速变速箱 | 1 | 固定齿比变速箱 | 后置后驱 | 麦弗逊式独立悬架 | 多连杆式独立悬架 | 电动助力 | 承载式 | 通风盘式 | 盘式 | 电子驻车 | 225/55 R18 | 225/55 R18 | - | - | 550 | 0.25 | 30-80 | 272 | - | - | - |  | 15 | 19 |  |  |  | 永磁/同步 | 200 | 272 | 290 |  |  | 单电机 | 后置 | 磷酸铁锂电池 | 宁德时代 | 液冷 | - | 550 | - | 56.12 | 12 | 支持 | 147 | 0.25 | 30-80 | 车右后侧 | 车右后侧 | 6 |  |  | 1.39 | 74 |  | XTDM67 | 200 | 290 |  | - | 金钟罩电池 | [9 empty] | - | [7 empty] | - | [6 empty] | 八年或60万公里
长安启源 | 长安启源A07 | 2025款 增程 真香版 230 豪华版 | 13.99万 | 7209 | 1.5L | 长安启源A07 2025款 增程 真香版 230 豪华版 | 13.99万 | 暂无报价 | 长安启源 | 中大型车 | 增程式 | 国VI | 2024-10-18 | 160 | 320 | 电动车单速变速箱 | 5门5座掀背车 | 增程器 95马力 | 4905*1910*1480 | 7.8 | 172 | 0.75 | 三年或12万公里 | 1810 | 2255 | 4905 | 1910 | 1480 | 2900 | 1640 | 1650 | 掀背车 | 平开门 | 5 | 5 | 45 | 450-1100 | 0.22 | JL473QJ | 1480 | 1.5 | 自然吸气 | 横置 | L | 4 | 4 | DOHC | 95 | 70 | - | - | - | 66 | 增程式 | 92号 | 多点电喷 | 铝合金 | 铝合金 | 国VI | 电动车单速变速箱 | 1 | 固定齿比变速箱 | 后置后驱 | 麦弗逊式独立悬架 | 多连杆式独立悬架 | 电动助力 | 承载式 | 通风盘式 | 盘式 | 电子驻车 | 225/55 R18 | 225/55 R18 | 补胎工具 | 170 | 230 | 0.5 | 30-80 | 218 | 5.0 | - | 2.55 |  | 15 | 19 |  |  |  | 永磁/同步 | 160 | 218 | 320 |  |  | 单电机 | 后置 | 磷酸铁锂电池 | 中创新航 | 液冷 | 170 | 230 | 1230 | 28.4 | 13.1 | 支持 | - | 0.5 | 30-80 | 车右后侧 | 车右后侧 | 3.3 |  |  | - | - |  | XTDM16 | 160 | 320 |  | 终身质保/非营运（责任免除条款以官方为准） | 金钟罩电池 | [9 empty] | - | [7 empty] | 4.5 | [6 empty] | -
长安启源 | 长安启源A07 | 2025款 蓝鲸增程版 140精英型 | 13.59万 | 7209 | 1.5L | 长安启源A07 2025款 蓝鲸增程版 140精英型 | 13.59万 | 暂无报价 | 长安启源 | 中大型车 | 增程式 | 国VI | 2025-02-11 | 175 | 320 | 电动车单速变速箱 | 5门5座掀背车 | 增程器 95马力 | 4905*1910*1480 | 7.9 | 172 | 1.15 | 三年或12万公里 | 1770 | 2165 | 4905 | 1910 | 1480 | 2900 | 1640 | 1650 | 掀背车 | 平开门 | 5 | 5 | 45 | 450-1100 | 0.22 | JL473QJ | 1480 | 1.5 | 自然吸气 | 横置 | L | 4 | 4 | DOHC | 95 | 70 | - | - | - | 66 | 增程式 | 92号 | 多点电喷 | 铝合金 | 铝合金 | 国VI | 电动车单速变速箱 | 1 | 固定齿比变速箱 | 后置后驱 | 麦弗逊式独立悬架 | 多连杆式独立悬架 | 电动助力 | 承载式 | 通风盘式 | 盘式 | 电子驻车 | 225/55 R18 | 225/55 R18 | 补胎工具 | 100 | 140 | 0.5 | 30-80 | 238 | 4.90 | - | 2.80 |  | 15 | 19 |  |  |  | 永磁/同步 | 175 | 238 | 320 |  |  | 单电机 | 后置 | 磷酸铁锂电池 | 宁德时代 | 液冷 | 100 | 140 | 1140 | 18.4 | 13.1 | 支持 | - | 0.5 | 30-80 | 车右后侧 | 车右后侧 | 3.3 |  |  | - | - |  | XTDM66 | 175 | 320 |  | 终身质保/非营运（责任免除条款以官方为准） | 金钟罩电池 | [9 empty] | - | [7 empty] | 4.5 | [6 empty] | -
长安启源 | 长安启源A07 | 2025款 蓝鲸增程版 230尊贵型 | 14.59万 | 7209 | 1.5L | 长安启源A07 2025款 蓝鲸增程版 230尊贵型 | 14.59万 | 暂无报价 | 长安启源 | 中大型车 | 增程式 | 国VI | 2025-02-11 | 160 | 320 | 电动车单速变速箱 | 5门5座掀背车 | 增程器 98马力 | 4905*1910*1480 | 7.6 | 172 | 0.73 | 三年或12万公里 | 1845 | 2275 | 4905 | 1910 | 1480 | 2900 | 1640 | 1650 | 掀背车 | 平开门 | 5 | 5 | 45 | 450-1100 | 0.22 | JL469Q1 | 1497 | 1.5 | 自然吸气 | 横置 | L | 4 | 4 | DOHC | 98 | 72 | 5600 | 125 | 3000 | 70 | 增程式 | 92号 | 多点电喷 | 铝合金 | 铝合金 | 国VI | 电动车单速变速箱 | 1 | 固定齿比变速箱 | 后置后驱 | 麦弗逊式独立悬架 | 多连杆式独立悬架 | 电动助力 | 承载式 | 通风盘式 | 盘式 | 电子驻车 | 245/45 R19 | 245/45 R19 | 补胎工具 | 175 | 230 | 0.25 | 30-80 | 218 | 4.70 | - | 2.52 |  | 15 | 19 |  |  |  | 永磁/同步 | 160 | 218 | 320 |  |  | 单电机 | 后置 | 磷酸铁锂电池 | 宁德时代 | 液冷 | 175 | 230 | 1330 | 28.4 | 13.1 | 支持 | 85 | 0.25 | 30-80 | 车右后侧 | 车右后侧 | 3.3 |  |  | - | - |  | XTDM16 | 160 | 320 |  | 终身质保/非营运（责任免除条款以官方为准） | 金钟罩电池 | [9 empty] | - | [7 empty] | 3.94 | [6 empty] | -
长安启源 | 长安启源A07 | 2025款 蓝鲸增程版 230旗舰型 | 15.19万 | 7209 | 1.5L | 长安启源A07 2025款 蓝鲸增程版 230旗舰型 | 15.19万 | 暂无报价 | 长安启源 | 中大型车 | 增程式 | 国VI | 2025-02-11 | 160 | 320 | 电动车单速变速箱 | 5门5座掀背车 | 增程器 98马力 | 4905*1910*1480 | 7.6 | 172 | 0.73 | 三年或12万公里 | 1845 | 2275 | 4905 | 1910 | 1480 | 2900 | 1640 | 1650 | 掀背车 | 平开门 | 5 | 5 | 45 | 450-1100 | 0.22 | JL469Q1 | 1497 | 1.5 | 自然吸气 | 横置 | L | 4 | 4 | DOHC | 98 | 72 | 5600 | 125 | 3000 | 70 | 增程式 | 92号 | 多点电喷 | 铝合金 | 铝合金 | 国VI | 电动车单速变速箱 | 1 | 固定齿比变速箱 | 后置后驱 | 麦弗逊式独立悬架 | 多连杆式独立悬架 | 电动助力 | 承载式 | 通风盘式 | 盘式 | 电子驻车 | 245/45 R19 | 245/45 R19 | 补胎工具 | 175 | 230 | 0.25 | 30-80 | 218 | 4.70 | - | 2.52 |  | 15 | 19 |  |  |  | 永磁/同步 | 160 | 218 | 320 |  |  | 单电机 | 后置 | 磷酸铁锂电池 | 宁德时代 | 液冷 | 175 | 230 | 1330 | 28.4 | 13.1 | 支持 | 85 | 0.25 | 30-80 | 车右后侧 | 车右后侧 | 3.3 |  |  | - | - |  | XTDM16 | 160 | 320 |  | 终身质保/非营运（责任免除条款以官方为准） | 金钟罩电池 | [9 empty] | - | [7 empty] | 3.94 | [6 empty] | -
长安启源 | 长安启源A07 | 2025款 蓝鲸纯电版 515典藏型 | 11.99万 | 7209 | 固定齿比 | 长安启源A07 2025款 蓝鲸纯电版 515典藏型 | 11.99万 | 暂无报价 | 长安启源 | 中大型车 | 纯电动 | - | 2025-02-11 | 190 | 320 | 电动车单速变速箱 | 5门5座掀背车 | - | 4905*1910*1480 | 6.1 | 172 | - | 三年或12万公里 | 1755 | 2190 | 4905 | 1910 | 1480 | 2900 | 1640 | 1650 | 掀背车 | 平开门 | 5 | 5 | - | 475-1125 | 0.22 | - | - | - | - | - | - | - | - | - | - | - | - | - | - | - | 纯电动 | - | - | - | - | - | 电动车单速变速箱 | 1 | 固定齿比变速箱 | 后置后驱 | 麦弗逊式独立悬架 | 多连杆式独立悬架 | 电动助力 | 承载式 | 通风盘式 | 盘式 | 电子驻车 | 225/55 R18 | 225/55 R18 | 补胎工具 | - | 515 | 0.42 | 30-80 | 258 | - | - | - |  | 15 | 19 |  |  |  | 永磁/同步 | 190 | 258 | 320 |  |  | 单电机 | 后置 | 三元锂电池 | 中创新航 | 液冷 | - | 515 | - | 58.1 | 12.3 | 支持 | - | 0.42 | 30-80 | 车右后侧 | 车右后侧 | 3.3 |  |  | 1.39 | 74 |  | XTDM27 | 190 | 320 |  | 终身质保/非营运（责任免除条款以官方为准） | 金钟罩电池 | [9 empty] | - | [7 empty] | - | [6 empty] | -
长安启源 | 长安启源A07 | 2025款 蓝鲸纯电版 525豪华型 | 13.59万 | 7209 | 固定齿比 | 长安启源A07 2025款 蓝鲸纯电版 525豪华型 | 13.59万 | 暂无报价 | 长安启源 | 中大型车 | 纯电动 | - | 2025-02-11 | 190 | 320 | 电动车单速变速箱 | 5门5座掀背车 | - | 4905*1910*1480 | 6.9 | 172 | - | 三年或12万公里 | 1835 | 2265 | 4905 | 1910 | 1480 | 2900 | 1640 | 1650 | 掀背车 | 平开门 | 5 | 5 | - | 475-1125 | 0.22 | - | - | - | - | - | - | - | - | - | - | - | - | - | - | - | 纯电动 | - | - | - | - | - | 电动车单速变速箱 | 1 | 固定齿比变速箱 | 后置后驱 | 麦弗逊式独立悬架 | 多连杆式独立悬架 | 电动助力 | 承载式 | 通风盘式 | 盘式 | 电子驻车 | 225/55 R18 | 225/55 R18 | 补胎工具 | - | 525 | 0.25 | 30-80 | 258 | - | - | - |  | 15 | 19 |  |  |  | 永磁/同步 | 190 | 258 | 320 |  |  | 单电机 | 后置 | 磷酸铁锂电池 | 宁德时代 | 液冷 | - | 525 | - | 56.1 | 12.5 | 支持 | 170 | 0.25 | 30-80 | 车右后侧 | 车右后侧 | 3.3 |  |  | 1.45 | 74 |  | XTDM27 | 190 | 320 |  | 终身质保/非营运（责任免除条款以官方为准） | 金钟罩电池 | [9 empty] | - | [7 empty] | - | [6 empty] | -
长安启源 | 长安启源A07 | 2025款 蓝鲸纯电版 525旗舰型 | 14.59万 | 7209 | 固定齿比 | 长安启源A07 2025款 蓝鲸纯电版 525旗舰型 | 14.59万 | 暂无报价 | 长安启源 | 中大型车 | 纯电动 | - | 2025-02-11 | 190 | 320 | 电动车单速变速箱 | 5门5座掀背车 | - | 4905*1910*1480 | 6.9 | 172 | - | 三年或12万公里 | 1835 | 2265 | 4905 | 1910 | 1480 | 2900 | 1640 | 1650 | 掀背车 | 平开门 | 5 | 5 | - | 475-1125 | 0.22 | - | - | - | - | - | - | - | - | - | - | - | - | - | - | - | 纯电动 | - | - | - | - | - | 电动车单速变速箱 | 1 | 固定齿比变速箱 | 后置后驱 | 麦弗逊式独立悬架 | 多连杆式独立悬架 | 电动助力 | 承载式 | 通风盘式 | 盘式 | 电子驻车 | 245/45 R19 | 245/45 R19 | 补胎工具 | - | 525 | 0.25 | 30-80 | 258 | - | - | - |  | 15 | 19 |  |  |  | 永磁/同步 | 190 | 258 | 320 |  |  | 单电机 | 后置 | 磷酸铁锂电池 | 宁德时代 | 液冷 | - | 525 | - | 56.1 | 12.5 | 支持 | 170 | 0.25 | 30-80 | 车右后侧 | 车右后侧 | 3.3 |  |  | 1.45 | 74 |  | XTDM27 | 190 | 320 |  | 终身质保/非营运（责任免除条款以官方为准） | 金钟罩电池 | [9 empty] | - | [7 empty] | - | [6 empty] | -
长安启源 | 长安启源A07 | 2025款 蓝鲸纯电版 625豪华型 | 14.29万 | 7209 | 固定齿比 | 长安启源A07 2025款 蓝鲸纯电版 625豪华型 | 14.29万 | 暂无报价 | 长安启源 | 中大型车 | 纯电动 | - | 2025-02-11 | 190 | 320 | 电动车单速变速箱 | 5门5座掀背车 | - | 4905*1910*1480 | 7.3 | 172 | - | 三年或12万公里 | 1910 | 2325 | 4905 | 1910 | 1480 | 2900 | 1640 | 1650 | 掀背车 | 平开门 | 5 | 5 | - | 475-1125 | 0.22 | - | - | - | - | - | - | - | - | - | - | - | - | - | - | - | 纯电动 | - | - | - | - | - | 电动车单速变速箱 | 1 | 固定齿比变速箱 | 后置后驱 | 麦弗逊式独立悬架 | 多连杆式独立悬架 | 电动助力 | 承载式 | 通风盘式 | 盘式 | 电子驻车 | 245/45 R19 | 245/45 R19 | 补胎工具 | - | 625 | 0.25 | 30-80 | 258 | - | - | - |  | 15 | 19 |  |  |  | 永磁/同步 | 190 | 258 | 320 |  |  | 单电机 | 后置 | 磷酸铁锂电池 | 宁德时代 | 液冷 | - | 625 | - | 68.8 | 12.7 | 支持 | 170 | 0.25 | 30-80 | 车右后侧 | 车右后侧 | 3.3 |  |  | 1.47 | 74 |  | XTDM27 | 190 | 320 |  | 终身质保/非营运（责任免除条款以官方为准） | 金钟罩电池 | [9 empty] | - | [7 empty] | - | [6 empty] | -
长安启源 | 长安启源A07 | 2025款 蓝鲸纯电版 625旗舰型 | 15.39万 | 7209 | 固定齿比 | 长安启源A07 2025款 蓝鲸纯电版 625旗舰型 | 15.39万 | 暂无报价 | 长安启源 | 中大型车 | 纯电动 | - | 2025-02-11 | 190 | 320 | 电动车单速变速箱 | 5门5座掀背车 | - | 4905*1910*1480 | 7.3 | 172 | - | 三年或12万公里 | 1910 | 2325 | 4905 | 1910 | 1480 | 2900 | 1640 | 1650 | 掀背车 | 平开门 | 5 | 5 | - | 475-1125 | 0.22 | - | - | - | - | - | - | - | - | - | - | - | - | - | - | - | 纯电动 | - | - | - | - | - | 电动车单速变速箱 | 1 | 固定齿比变速箱 | 后置后驱 | 麦弗逊式独立悬架 | 多连杆式独立悬架 | 电动助力 | 承载式 | 通风盘式 | 盘式 | 电子驻车 | 245/45 R19 | 245/45 R19 | 补胎工具 | - | 625 | 0.25 | 30-80 | 258 | - | - | - |  | 15 | 19 |  |  |  | 永磁/同步 | 190 | 258 | 320 |  |  | 单电机 | 后置 | 磷酸铁锂电池 | 宁德时代 | 液冷 | - | 625 | - | 68.8 | 12.7 | 支持 | 170 | 0.25 | 30-80 | 车右后侧 | 车右后侧 | 3.3 |  |  | 1.47 | 74 |  | XTDM27 | 190 | 320 |  | 终身质保/非营运（责任免除条款以官方为准） | 金钟罩电池 | [9 empty] | - | [7 empty] | - | [6 empty] | -
长安启源 | 长安启源A07 | 2025款 蓝鲸纯电版 710旗舰型 | 15.99万 | 7209 | 固定齿比 | 长安启源A07 2025款 蓝鲸纯电版 710旗舰型 | 15.99万 | 暂无报价 | 长安启源 | 中大型车 | 纯电动 | - | 2025-02-11 | 160 | 320 | 电动车单速变速箱 | 5门5座掀背车 | - | 4905*1910*1480 | 7.1 | 172 | - | 三年或15万公里 | 1900 | 2325 | 4905 | 1910 | 1480 | 2900 | 1640 | 1650 | 掀背车 | 平开门 | 5 | 5 | - | 475-1125 | 0.22 | - | - | - | - | - | - | - | - | - | - | - | - | - | - | - | 纯电动 | - | - | - | - | - | 电动车单速变速箱 | 1 | 固定齿比变速箱 | 后置后驱 | 麦弗逊式独立悬架 | 多连杆式独立悬架 | 电动助力 | 承载式 | 通风盘式 | 盘式 | 电子驻车 | 245/45 R19 | 245/45 R19 | 补胎工具 | - | 710 | 0.58 | 30-80 | 218 | - | - | - |  | 15 | 19 |  |  |  | 永磁/同步 | 160 | 218 | 320 |  |  | 单电机 | 后置 | 三元锂电池 | 中创新航 | 液冷 | - | 710 | - | 79.97 | 12.9 | 支持 | - | 0.58 | 30-80 | 车右后侧 | 车右后侧 | 3.3 |  |  | 1.46 | 74 |  | XTDM16 | 160 | 320 |  | 终身质保/非营运（责任免除条款以官方为准） | 金钟罩电池 | [9 empty] | 167 | [7 empty] | - | [6 empty] | -
长安启源 | 长安启源Q07 | 2025款 145尊耀型 | 12.98万 | 7975 | 1.5L | 长安启源Q07 2025款 145尊耀型 | 12.98万 | 暂无报价 | 长安启源 | 中型SUV | 插电式混合动力 | 国VI | 2025-04-23 | 237 | 455 | E-CVT无级变速 | 5门5座SUV | 1.5L 98马力 L4 | 4837*1920*1690 | 7.36 | 180 | 1.1 | 六年或15万公里 | 1785 | 2160 | 4837 | 1920 | 1690 | 2905 | 1620 | 1630 | SUV | 平开门 | 5 | 5 | 51 | 763-1759 | 0.27 | JL469Q1 | 1497 | 1.5 | 自然吸气 | 横置 | L | 4 | 4 | DOHC | 98 | 72 | 5600 | 125 | 3000 | 70 | 插电式混合动力 | 92号 | 多点电喷 | 铝合金 | 铝合金 | 国VI | E-CVT无级变速 | 无级变速 | 电子无级变速箱(E-CVT) | 前置前驱 | 麦弗逊式独立悬架 | 多连杆式独立悬架 | 电动助力 | 承载式 | 通风盘式 | 盘式 | 电子驻车 | 245/55 R19 | 245/55 R19 | 补胎工具 | 111 | 145 | 0.25 | 30-80 | 224 | 4.95 | 3.90 | 2.93 |  | 18 | 23 | 5.85 | 长安启源 | TZ270XY552 | 永磁/同步 | 165 | 224 | 330 | 165 | 330 | 单电机 | 前置 | 磷酸铁锂电池 | 宁德时代; 中创新航 | 直冷 | 111 | 145 | 1345 | 21.5 | 15.8 | 支持 | 70 | 0.25 | 30-80 | 车右后侧 | 车右后侧 | 6 | 2.98 |  | 1.83 | [6 empty] | 终身质保/非营运（责任免除条款以官方为准） | 金钟罩电池 |  |  | 2.98 | [6 empty] | 109 |  |  |  | 16 | [7 empty] | 237 | 322 | 455 |  |  | 185
长安启源 | 长安启源Q07 | 2025款 145尊荣型 | 13.98万 | 7975 | 1.5L | 长安启源Q07 2025款 145尊荣型 | 13.98万 | 暂无报价 | 长安启源 | 中型SUV | 插电式混合动力 | 国VI | 2025-04-23 | 237 | 455 | E-CVT无级变速 | 5门5座SUV | 1.5L 98马力 L4 | 4837*1920*1690 | 7.36 | 180 | 1.1 | 六年或15万公里 | 1785 | 2160 | 4837 | 1920 | 1690 | 2905 | 1620 | 1630 | SUV | 平开门 | 5 | 5 | 51 | 763-1759 | 0.27 | JL469Q1 | 1497 | 1.5 | 自然吸气 | 横置 | L | 4 | 4 | DOHC | 98 | 72 | 5600 | 125 | 3000 | 70 | 插电式混合动力 | 92号 | 多点电喷 | 铝合金 | 铝合金 | 国VI | E-CVT无级变速 | 无级变速 | 电子无级变速箱(E-CVT) | 前置前驱 | 麦弗逊式独立悬架 | 多连杆式独立悬架 | 电动助力 | 承载式 | 通风盘式 | 盘式 | 电子驻车 | 245/55 R19 | 245/55 R19 | 补胎工具 | 111 | 145 | 0.25 | 30-80 | 224 | 4.95 | 3.90 | 2.93 |  | 18 | 23 | 5.85 | 长安启源 | TZ270XY552 | 永磁/同步 | 165 | 224 | 330 | 165 | 330 | 单电机 | 前置 | 磷酸铁锂电池 | 宁德时代; 中创新航 | 直冷 | 111 | 145 | 1345 | 21.5 | 15.8 | 支持 | 70 | 0.25 | 30-80 | 车右后侧 | 车右后侧 | 6 | 2.98 |  | 1.83 | [6 empty] | 终身质保/非营运（责任免除条款以官方为准） | 金钟罩电池 |  |  | 2.98 | [6 empty] | 109 |  |  |  | 16 | [7 empty] | 237 | 322 | 455 |  |  | 185
长安启源 | 长安启源Q07 | 2025款 215尊贵型 | 14.58万 | 7975 | 1.5L | 长安启源Q07 2025款 215尊贵型 | 14.58万 | 暂无报价 | 长安启源 | 中型SUV | 插电式混合动力 | 国VI | 2025-04-23 | 237 | 455 | E-CVT无级变速 | 5门5座SUV | 1.5L 98马力 L4 | 4837*1920*1690 | 7.58 | 180 | 0.75 | 六年或15万公里 | 1875 | 2250 | 4837 | 1920 | 1690 | 2905 | 1620 | 1630 | SUV | 平开门 | 5 | 5 | 51 | 763-1759 | 0.27 | JL469Q1 | 1497 | 1.5 | 自然吸气 | 横置 | L | 4 | 4 | DOHC | 98 | 72 | 5600 | 125 | 3000 | 70 | 插电式混合动力 | 92号 | 多点电喷 | 铝合金 | 铝合金 | 国VI | E-CVT无级变速 | 无级变速 | 电子无级变速箱(E-CVT) | 前置前驱 | 麦弗逊式独立悬架 | 多连杆式独立悬架 | 电动助力 | 承载式 | 通风盘式 | 盘式 | 电子驻车 | 245/55 R19 | 245/55 R19 | 补胎工具 | 166 | 215 | 0.25 | 30-80 | 224 | 4.98 | 3.93 | 2.69 |  | 18 | 23 | 5.85 | 长安启源 | TZ270XY552 | 永磁/同步 | 165 | 224 | 330 | 165 | 330 | 单电机 | 前置 | 磷酸铁锂电池 | 宁德时代; 中创新航 | 直冷 | 166 | 215 | 1400 | 31.7 | 16.7 | 支持 | 97 | 0.25 | 30-80 | 车右后侧 | 车右后侧 | 6 | 4.5 |  | 1.94 | [6 empty] | 终身质保/非营运（责任免除条款以官方为准） | 金钟罩电池 |  |  | 4.5 | [6 empty] | 120 |  |  |  | 16 | [7 empty] | 237 | 322 | 455 |  |  | 185
长安启源 | 长安启源Q07 | 2025款 215尊荣型 | 15.18万 | 7975 | 1.5L | 长安启源Q07 2025款 215尊荣型 | 15.18万 | 暂无报价 | 长安启源 | 中型SUV | 插电式混合动力 | 国VI | 2025-04-23 | 237 | 455 | E-CVT无级变速 | 5门5座SUV | 1.5L 98马力 L4 | 4837*1920*1690 | 7.58 | 180 | 0.75 | 六年或15万公里 | 1875 | 2250 | 4837 | 1920 | 1690 | 2905 | 1620 | 1630 | SUV | 平开门 | 5 | 5 | 51 | 763-1759 | 0.27 | JL469Q1 | 1497 | 1.5 | 自然吸气 | 横置 | L | 4 | 4 | DOHC | 98 | 72 | 5600 | 125 | 3000 | 70 | 插电式混合动力 | 92号 | 多点电喷 | 铝合金 | 铝合金 | 国VI | E-CVT无级变速 | 无级变速 | 电子无级变速箱(E-CVT) | 前置前驱 | 麦弗逊式独立悬架 | 多连杆式独立悬架 | 电动助力 | 承载式 | 通风盘式 | 盘式 | 电子驻车 | 245/50 R20 | 245/50 R20 | 补胎工具 | 166 | 215 | 0.25 | 30-80 | 224 | 4.98 | 3.93 | 2.69 |  | 18 | 23 | 5.85 | 长安启源 | TZ270XY552 | 永磁/同步 | 165 | 224 | 330 | 165 | 330 | 单电机 | 前置 | 磷酸铁锂电池 | 宁德时代; 中创新航 | 直冷 | 166 | 215 | 1400 | 31.7 | 16.7 | 支持 | 97 | 0.25 | 30-80 | 车右后侧 | 车右后侧 | 6 | 4.5 |  | 1.94 | [6 empty] | 终身质保/非营运（责任免除条款以官方为准） | 金钟罩电池 |  |  | 4.5 | [6 empty] | 120 |  |  |  | 16 | [7 empty] | 237 | 322 | 455 |  |  | 185
长安启源 | 长安启源Q07 | 2025款 215激光尊荣型 | 15.68万 | 7975 | 1.5L | 长安启源Q07 2025款 215激光尊荣型 | 15.68万 | 暂无报价 | 长安启源 | 中型SUV | 插电式混合动力 | 国VI | 2025-10-10 | 237 | 455 | E-CVT无级变速 | 5门5座SUV | 1.5L 98马力 L4 | 4837*1920*1690 | 7.58 | 180 | 0.75 | 六年或15万公里 | 1875 | 2250 | 4837 | 1920 | 1690 | 2905 | 1620 | 1630 | SUV | 平开门 | 5 | 5 | 51 | 763-1759 | 0.27 | JL469Q1 | 1497 | 1.5 | 自然吸气 | 横置 | L | 4 | 4 | DOHC | 98 | 72 | 5600 | 125 | 3000 | 70 | 插电式混合动力 | 92号 | 多点电喷 | 铝合金 | 铝合金 | 国VI | E-CVT无级变速 | 无级变速 | 电子无级变速箱(E-CVT) | 前置前驱 | 麦弗逊式独立悬架 | 多连杆式独立悬架 | 电动助力 | 承载式 | 通风盘式 | 盘式 | 电子驻车 | 245/50 R20 | 245/50 R20 | 补胎工具 | 166 | 215 | 0.25 | 30-80 | 224 | 4.98 | 3.93 | 2.69 |  | 18 | 23 | 5.85 | 长安启源 | TZ270XY552 | 永磁/同步 | 165 | 224 | 330 | 165 | 330 | 单电机 | 前置 | 磷酸铁锂电池 | 宁德时代; 中创新航 | 直冷 | 166 | 215 | 1400 | 31.7 | 16.7 | 支持 | 97 | 0.25 | 30-80 | 车右后侧 | 车右后侧 | 6 | 4.5 |  | 1.94 | [6 empty] | 终身质保/非营运（责任免除条款以官方为准） | 金钟罩电池 |  |  | 4.5 | [6 empty] | 120 |  |  |  | 16 | [7 empty] | 237 | 322 | 455 |  |  | 185
长安启源 | 长安启源Q07 | 2025款 215旗舰型 | 16.18万 | 7975 | 1.5T | 长安启源Q07 2025款 215旗舰型 | 16.18万 | 暂无报价 | 长安启源 | 中型SUV | 插电式混合动力 | 国VI | 2025-04-23 | 275 | 550 | E-CVT无级变速 | 5门5座SUV | 1.5T 150马力 L4 | 4837*1920*1690 | 7.57 | 180 | 0.75 | 六年或15万公里 | 1935 | 2310 | 4837 | 1920 | 1690 | 2905 | 1620 | 1630 | SUV | 平开门 | 5 | 5 | 51 | 763-1759 | 0.27 | JL469ZQ1 | 1497 | 1.5 | 涡轮增压 | 横置 | L | 4 | 4 | DOHC | 150 | 110 | 5000 | 220 | 3200-4200 | 105 | 插电式混合动力 | 92号 | 直喷 | 铝合金 | 铝合金 | 国VI | E-CVT无级变速 | 无级变速 | 电子无级变速箱(E-CVT) | 前置前驱 | 麦弗逊式独立悬架 | 多连杆式独立悬架 | 电动助力 | 承载式 | 通风盘式 | 盘式 | 电子驻车 | 245/50 R20 | 245/50 R20 | 补胎工具 | 163 | 215 | 0.25 | 30-80 | 224 | 4.99 | 3.94 | 2.7 |  | 18 | 23 | 5.85 | 长安启源 | TZ270XY552 | 永磁/同步 | 165 | 224 | 330 | 165 | 330 | 单电机 | 前置 | 磷酸铁锂电池 | 宁德时代; 中创新航 | 直冷 | 163 | 215 | 1400 | 31.7 | 16.8 | 支持 | 97 | 0.25 | 30-80 | 车右后侧 | 车右后侧 | 6 | 4.5 |  | 1.95 | [6 empty] | 终身质保/非营运（责任免除条款以官方为准） | 金钟罩电池 |  |  | 4.5 | [6 empty] | 120 |  |  |  | 16 | [7 empty] | 275 | 374 | 550 |  |  | 185
长安启源 | 长安启源Q07 | 2025款 215激光旗舰型 | 16.68万 | 7975 | 1.5T | 长安启源Q07 2025款 215激光旗舰型 | 16.68万 | 暂无报价 | 长安启源 | 中型SUV | 插电式混合动力 | 国VI | 2025-10-10 | 275 | 550 | E-CVT无级变速 | 5门5座SUV | 1.5T 150马力 L4 | 4837*1920*1690 | 7.57 | 180 | 0.75 | 六年或15万公里 | 1935 | 2310 | 4837 | 1920 | 1690 | 2905 | 1620 | 1630 | SUV | 平开门 | 5 | 5 | 51 | 763-1759 | 0.27 | JL469ZQ1 | 1497 | 1.5 | 涡轮增压 | 横置 | L | 4 | 4 | DOHC | 150 | 110 | 5000 | 220 | 3200-4200 | 105 | 插电式混合动力 | 92号 | 直喷 | 铝合金 | 铝合金 | 国VI | E-CVT无级变速 | 无级变速 | 电子无级变速箱(E-CVT) | 前置前驱 | 麦弗逊式独立悬架 | 多连杆式独立悬架 | 电动助力 | 承载式 | 通风盘式 | 盘式 | 电子驻车 | 245/50 R20 | 245/50 R20 | 补胎工具 | 163 | 215 | 0.25 | 30-80 | 224 | 4.99 | 3.94 | 2.7 |  | 18 | 23 | 5.85 | 长安启源 | TZ270XY552 | 永磁/同步 | 165 | 224 | 330 | 165 | 330 | 单电机 | 前置 | 磷酸铁锂电池 | 宁德时代; 中创新航 | 直冷 | 163 | 215 | 1400 | 31.7 | 16.8 | 支持 | 97 | 0.25 | 30-80 | 车右后侧 | 车右后侧 | 6 | 4.5 |  | 1.95 | [6 empty] | 终身质保/非营运（责任免除条款以官方为准） | 金钟罩电池 |  |  | 4.5 | [6 empty] | 120 |  |  |  | 16 | [7 empty] | 275 | 374 | 550 |  |  | 185
长安启源 | 长安启源Q07 | 2025款 215旗舰PLUS | 17.18万 | 7975 | 1.5T | 长安启源Q07 2025款 215旗舰PLUS | 17.18万 | 暂无报价 | 长安启源 | 中型SUV | 插电式混合动力 | 国VI | 2025-04-23 | 275 | 550 | E-CVT无级变速 | 5门5座SUV | 1.5T 150马力 L4 | 4837*1920*1690 | 7.57 | 180 | 0.75 | 六年或15万公里 | 1935 | 2310 | 4837 | 1920 | 1690 | 2905 | 1620 | 1630 | SUV | 平开门 | 5 | 5 | 51 | 763-1759 | 0.27 | JL469ZQ1 | 1497 | 1.5 | 涡轮增压 | 横置 | L | 4 | 4 | DOHC | 150 | 110 | 5000 | 220 | 3200-4200 | 105 | 插电式混合动力 | 92号 | 直喷 | 铝合金 | 铝合金 | 国VI | E-CVT无级变速 | 无级变速 | 电子无级变速箱(E-CVT) | 前置前驱 | 麦弗逊式独立悬架 | 多连杆式独立悬架 | 电动助力 | 承载式 | 通风盘式 | 盘式 | 电子驻车 | 245/50 R20 | 245/50 R20 | 补胎工具 | 163 | 215 | 0.25 | 30-80 | 224 | 4.99 | 3.94 | 2.7 |  | 18 | 23 | 5.85 | 长安启源 | TZ270XY552 | 永磁/同步 | 165 | 224 | 330 | 165 | 330 | 单电机 | 前置 | 磷酸铁锂电池 | 宁德时代; 中创新航 | 直冷 | 163 | 215 | 1400 | 31.7 | 16.8 | 支持 | 97 | 0.25 | 30-80 | 车右后侧 | 车右后侧 | 6 | 4.5 |  | 1.95 | [6 empty] | 终身质保/非营运（责任免除条款以官方为准） | 金钟罩电池 |  |  | 4.5 | [6 empty] | 120 |  |  |  | 16 | [7 empty] | 275 | 374 | 550 |  |  | 185
长安启源 | 长安启源Q07 | 2025款 215激光旗舰PLUS | 17.68万 | 7975 | 1.5T | 长安启源Q07 2025款 215激光旗舰PLUS | 17.68万 | 暂无报价 | 长安启源 | 中型SUV | 插电式混合动力 | 国VI | 2025-10-10 | 275 | 550 | E-CVT无级变速 | 5门5座SUV | 1.5T 150马力 L4 | 4837*1920*1690 | 7.57 | 180 | 0.75 | 六年或15万公里 | 1935 | 2310 | 4837 | 1920 | 1690 | 2905 | 1620 | 1630 | SUV | 平开门 | 5 | 5 | 51 | 763-1759 | 0.27 | JL469ZQ1 | 1497 | 1.5 | 涡轮增压 | 横置 | L | 4 | 4 | DOHC | 150 | 110 | 5000 | 220 | 3200-4200 | 105 | 插电式混合动力 | 92号 | 直喷 | 铝合金 | 铝合金 | 国VI | E-CVT无级变速 | 无级变速 | 电子无级变速箱(E-CVT) | 前置前驱 | 麦弗逊式独立悬架 | 多连杆式独立悬架 | 电动助力 | 承载式 | 通风盘式 | 盘式 | 电子驻车 | 245/50 R20 | 245/50 R20 | 补胎工具 | 163 | 215 | 0.25 | 30-80 | 224 | 4.99 | 3.94 | 2.7 |  | 18 | 23 | 5.85 | 长安启源 | TZ270XY552 | 永磁/同步 | 165 | 224 | 330 | 165 | 330 | 单电机 | 前置 | 磷酸铁锂电池 | 宁德时代; 中创新航 | 直冷 | 163 | 215 | 1400 | 31.7 | 16.8 | 支持 | 97 | 0.25 | 30-80 | 车右后侧 | 车右后侧 | 6 | 4.5 |  | 1.95 | [6 empty] | 终身质保/非营运（责任免除条款以官方为准） | 金钟罩电池 |  |  | 4.5 | [6 empty] | 120 |  |  |  | 16 | [7 empty] | 275 | 374 | 550 |  |  | 185
AITO 问界 | 问界M7 | 2026款 增程 Pro+四驱版 6座 | 29.98万 | 6643 | 1.5T | 问界M7 2026款 增程 Pro+四驱版 6座 | 29.98万 | 暂无报价 | AITO 问界 | 中大型SUV | 增程式 | 国VI | 2025-09-23 | 392 | 563 | 电动车单速变速箱 | 5门6座SUV | 增程器 160马力 | 5080*1999*1780 | 5.2 | 200 | 0.80 | 四年或10万公里 | 2600 | 3115 | 5080 | 1999 | 1780 | 3030 | 1716 | 1727 | SUV | 平开门 | 5 | 6 | 60 | 333-1157 | 0.249 | HG15T | 1496 | 1.5 | 涡轮增压 | 横置 | L | 4 | 4 | DOHC | 160 | 118 | - | - | - | 115 | 增程式 | 95号 | 直喷 | 铝合金 | 铝合金 | 国VI | 电动车单速变速箱 | 1 | 固定齿比变速箱 | 双电机四驱 | 双叉臂式独立悬架 | 五连杆式独立悬架 | 电动助力 | 承载式 | 通风盘式 | 通风盘式 | 电子驻车 | 255/50 R20; 265/45 R21(选配) | 275/50 R20; 285/45 R21(选配) | - | 175 | 208 | 0.25 | 20-80 | 533 | 6.50 |  | 3.37 |  | 18 | 21 |  | - | - | 前交流/异步 后永磁/同步 | 392 | 533 | 563 | 165 | 243 | 双电机 | 前置+后置 | 磷酸铁锂电池 | 宁德时代 | 液冷 | 175 | 208 | 1350 | 37 | 22.1 | 支持 |  | 0.25 | 20-80 | 车左后侧 | 车左后侧 | 6 | - | - | - | - | 华为数字 | QT67TZ210D01 | 227 | 320 | 八年或16万公里 |  | 华为巨鲸 | - | 400 | - | - | 电动四驱 | [8 empty] | - | - |  |  |  |  | - | [10 empty] | - | - |  | 1205
AITO 问界 | 问界M7 | 2026款 增程 Max长续航版 6座(192线激光雷达） | 31.98万 | 6643 | 1.5T | 问界M7 2026款 增程 Max长续航版 6座(192线激光雷达） | 31.98万 | 暂无报价 | AITO 问界 | 中大型SUV | 增程式 | 国VI | 2026-01-13 | 227 | 320 | 电动车单速变速箱 | 5门6座SUV | 增程器 160马力 | 5080*1999*1780 | 8.2 | 190 | 0.40 | 四年或10万公里 | 2540 | 3055 | 5080 | 1999 | 1780 | 3030 | 1716 | 1727 | SUV | 平开门 | 5 | 6 | 60 | 333-1157 | 0.249 | HG15T | 1496 | 1.5 | 涡轮增压 | 横置 | L | 4 | 4 | DOHC | 160 | 118 | - | - | - | 115 | 增程式 | 95号 | 直喷 | 铝合金 | 铝合金 | 国VI | 电动车单速变速箱 | 1 | 固定齿比变速箱 | 后置后驱 | 双叉臂式独立悬架 | 五连杆式独立悬架 | 电动助力 | 承载式 | 通风盘式 | 通风盘式 | 电子驻车 | 255/50 R20; 265/45 R21(选配) | 275/50 R20; 285/45 R21(选配) | - | 265 | 327 | 0.25 | 20-80 | 309 | 6.20 |  | 2.97 |  | 18 | 21 |  | - | - | 永磁/同步 | 227 | 309 | 320 | - | - | 单电机 | 后置 | 三元锂电池 | 宁德时代 | 液冷 | 265 | 327 | 1525 | 53.4 | 22.1 | 支持 |  | 0.25 | 20-80 | 车左后侧 | 车左后侧 | 6 | - | - | - | - | 华为数字 | QT67TZ210D01 | 227 | 320 | 八年或16万公里 |  | 华为巨鲸 | - | 400 | - | - | - | [8 empty] | - | - |  |  |  |  | - | [10 empty] | - | - |  | 1350
AITO 问界 | 问界M7 | 2026款 增程 Max四驱版 6座(192线激光雷达） | 33.98万 | 6643 | 1.5T | 问界M7 2026款 增程 Max四驱版 6座(192线激光雷达） | 33.98万 | 暂无报价 | AITO 问界 | 中大型SUV | 增程式 | 国VI | 2025-09-23 | 392 | 563 | 电动车单速变速箱 | 5门6座SUV | 增程器 160马力 | 5080*1999*1780 | 5.1 | 200 | 0.53 | 四年或10万公里 | 2680 | 3130 | 5080 | 1999 | 1780 | 3030 | 1716 | 1727 | SUV | 平开门 | 5 | 6 | 60 | 333-1157 | 0.249 | HG15T | 1496 | 1.5 | 涡轮增压 | 横置 | L | 4 | 4 | DOHC | 160 | 118 | - | - | - | 115 | 增程式 | 95号 | 直喷 | 铝合金 | 铝合金 | 国VI | 电动车单速变速箱 | 1 | 固定齿比变速箱 | 双电机四驱 | 双叉臂式独立悬架 | 五连杆式独立悬架 | 电动助力 | 承载式 | 通风盘式 | 通风盘式 | 电子驻车 | 255/50 R20; 265/45 R21(选配) | 275/50 R20; 285/45 R21(选配) | - | 255 | 315 | 0.25 | 20-80 | 533 | 6.50 |  | 3.21 |  | 18 | 21 |  | - | - | 前交流/异步 后永磁/同步 | 392 | 533 | 563 | 165 | 243 | 双电机 | 前置+后置 | 三元锂电池 | 宁德时代 | 液冷 | 255 | 315 | 1465 | 53.4 | 23.1 | 支持 |  | 0.25 | 20-80 | 车左后侧 | 车左后侧 | 6 | - | - | - | - | 华为数字 | QT67TZ210D01 | 227 | 320 | 八年或16万公里 |  | 华为巨鲸 | - | 400 | - | - | 电动四驱 | [8 empty] | - | - |  |  |  |  | - | [10 empty] | - | - |  | 1290
AITO 问界 | 问界M7 | 2026款 增程 Ultra四驱版 6座(192线激光雷达） | 35.98万 | 6643 | 1.5T | 问界M7 2026款 增程 Ultra四驱版 6座(192线激光雷达） | 35.98万 | 暂无报价 | AITO 问界 | 中大型SUV | 增程式 | 国VI | 2025-09-23 | 392 | 563 | 电动车单速变速箱 | 5门6座SUV | 增程器 160马力 | 5080*1999*1780 | 5.1 | 200 | 0.53 | 四年或10万公里 | 2680 | 3130 | 5080 | 1999 | 1780 | 3030 | 1716 | 1727 | SUV | 平开门 | 5 | 6 | 60 | 333-1157 | 0.249 | HG15T | 1496 | 1.5 | 涡轮增压 | 横置 | L | 4 | 4 | DOHC | 160 | 118 | - | - | - | 115 | 增程式 | 95号 | 直喷 | 铝合金 | 铝合金 | 国VI | 电动车单速变速箱 | 1 | 固定齿比变速箱 | 双电机四驱 | 双叉臂式独立悬架 | 五连杆式独立悬架 | 电动助力 | 承载式 | 通风盘式 | 通风盘式 | 电子驻车 | 255/50 R20; 265/45 R21(选配) | 275/50 R20; 285/45 R21(选配) | - | 255 | 315 | 0.25 | 20-80 | 533 | 6.50 |  | 3.21 |  | 18 | 21 |  | - | - | 前交流/异步 后永磁/同步 | 392 | 533 | 563 | 165 | 243 | 双电机 | 前置+后置 | 三元锂电池 | 宁德时代 | 液冷 | 255 | 315 | 1465 | 53.4 | 23.1 | 支持 |  | 0.25 | 20-80 | 车左后侧 | 车左后侧 | 6 | - | - | - | - | 华为数字 | QT67TZ210D01 | 227 | 320 | 八年或16万公里 |  | 华为巨鲸 | - | 400 | - | - | 电动四驱 | [8 empty] | - | - |  |  |  |  | - | [10 empty] | - | - |  | 1290
AITO 问界 | 问界M7 | 2026款 增程 Pro+四驱版 5座 | 27.98万 | 6643 | 1.5T | 问界M7 2026款 增程 Pro+四驱版 5座 | 27.98万 | 暂无报价 | AITO 问界 | 中大型SUV | 增程式 | 国VI | 2025-09-23 | 392 | 563 | 电动车单速变速箱 | 5门5座SUV | 增程器 160马力 | 5080*1999*1780 | 5.2 | 200 | 0.80 | 四年或10万公里 | 2600 | 3115 | 5080 | 1999 | 1780 | 3030 | 1716 | 1727 | SUV | 平开门 | 5 | 5 | 65 | 957-2252 | 0.249 | HG15T | 1496 | 1.5 | 涡轮增压 | 横置 | L | 4 | 4 | DOHC | 160 | 118 | - | - | - | 115 | 增程式 | 95号 | 直喷 | 铝合金 | 铝合金 | 国VI | 电动车单速变速箱 | 1 | 固定齿比变速箱 | 双电机四驱 | 双叉臂式独立悬架 | 五连杆式独立悬架 | 电动助力 | 承载式 | 通风盘式 | 通风盘式 | 电子驻车 | 255/50 R20; 265/45 R21(选配) | 275/50 R20; 285/45 R21(选配) | - | 175 | 208 | 0.25 | 20-80 | 533 | 6.50 |  | 3.37 |  | 18 | 21 |  | - | - | 前交流/异步 后永磁/同步 | 392 | 533 | 563 | 165 | 243 | 双电机 | 前置+后置 | 磷酸铁锂电池 | 宁德时代 | 液冷 | 175 | 208 | 1510 | 37 | 22.1 | 支持 |  | 0.25 | 20-80 | 车左后侧 | 车左后侧 | 6 | - | - | - | - | 华为数字 | QT67TZ210D01 | 227 | 320 | 八年或16万公里 |  | 华为巨鲸 | - | 400 | - | - | 电动四驱 | [8 empty] | - | - |  |  |  |  | - | [10 empty] | - | - |  | 1345
AITO 问界 | 问界M7 | 2026款 增程 Max四驱版 5座(192线激光雷达） | 31.98万 | 6643 | 1.5T | 问界M7 2026款 增程 Max四驱版 5座(192线激光雷达） | 31.98万 | 暂无报价 | AITO 问界 | 中大型SUV | 增程式 | 国VI | 2025-09-23 | 392 | 563 | 电动车单速变速箱 | 5门5座SUV | 增程器 160马力 | 5080*1999*1780 | 5.1 | 200 | 0.53 | 四年或10万公里 | 2680 | 3130 | 5080 | 1999 | 1780 | 3030 | 1716 | 1727 | SUV | 平开门 | 5 | 5 | 65 | 957-2252 | 0.249 | HG15T | 1496 | 1.5 | 涡轮增压 | 横置 | L | 4 | 4 | DOHC | 160 | 118 | - | - | - | 115 | 增程式 | 95号 | 直喷 | 铝合金 | 铝合金 | 国VI | 电动车单速变速箱 | 1 | 固定齿比变速箱 | 双电机四驱 | 双叉臂式独立悬架 | 五连杆式独立悬架 | 电动助力 | 承载式 | 通风盘式 | 通风盘式 | 电子驻车 | 255/50 R20; 265/45 R21(选配) | 275/50 R20; 285/45 R21(选配) | - | 255 | 315 | 0.25 | 20-80 | 533 | 6.50 |  | 3.21 |  | 18 | 21 |  | - | - | 前交流/异步 后永磁/同步 | 392 | 533 | 563 | 165 | 243 | 双电机 | 前置+后置 | 三元锂电池 | 宁德时代 | 液冷 | 255 | 315 | 1625 | 53.4 | 23.1 | 支持 |  | 0.25 | 20-80 | 车左后侧 | 车左后侧 | 6 | - | - | - | - | 华为数字 | QT67TZ210D01 | 227 | 320 | 八年或16万公里 |  | 华为巨鲸 | - | 400 | - | - | 电动四驱 | [8 empty] | - | - |  |  |  |  | - | [10 empty] | - | - |  | 1435
AITO 问界 | 问界M7 | 2026款 增程 Max长续航版 5座(192线激光雷达） | 29.98万 | 6643 | 1.5T | 问界M7 2026款 增程 Max长续航版 5座(192线激光雷达） | 29.98万 | 暂无报价 | AITO 问界 | 中大型SUV | 增程式 | 国VI | 2026-01-13 | 227 | 320 | 电动车单速变速箱 | 5门5座SUV | 增程器 160马力 | 5080*1999*1780 | 8.2 | 190 | 0.40 | 四年或10万公里 | 2540 | 3055 | 5080 | 1999 | 1780 | 3030 | 1716 | 1727 | SUV | 平开门 | 5 | 5 | 65 | 957-2252 | 0.249 | HG15T | 1496 | 1.5 | 涡轮增压 | 横置 | L | 4 | 4 | DOHC | 160 | 118 | - | - | - | 115 | 增程式 | 95号 | 直喷 | 铝合金 | 铝合金 | 国VI | 电动车单速变速箱 | 1 | 固定齿比变速箱 | 后置后驱 | 双叉臂式独立悬架 | 五连杆式独立悬架 | 电动助力 | 承载式 | 通风盘式 | 通风盘式 | 电子驻车 | 255/50 R20; 265/45 R21(选配) | 275/50 R20; 285/45 R21(选配) | - | 265 | 327 | 0.25 | 20-80 | 309 | 6.20 |  | 2.97 |  | 18 | 21 |  | - | - | 永磁/同步 | 227 | 309 | 320 | - | - | 单电机 | 后置 | 三元锂电池 | 宁德时代 | 液冷 | 265 | 327 | 1690 | 53.4 | 22.1 | 支持 |  | 0.25 | 20-80 | 车左后侧 | 车左后侧 | 6 | - | - | - | - | 华为数字 | QT67TZ210D01 | 227 | 320 | 八年或16万公里 |  | 华为巨鲸 | - | 400 | - | - | - | [8 empty] | - | - |  |  |  |  | - | [10 empty] | - | - |  | 1500
AITO 问界 | 问界M7 | 2026款 增程 Ultra四驱版 5座(192线激光雷达） | 33.98万 | 6643 | 1.5T | 问界M7 2026款 增程 Ultra四驱版 5座(192线激光雷达） | 33.98万 | 暂无报价 | AITO 问界 | 中大型SUV | 增程式 | 国VI | 2025-09-23 | 392 | 563 | 电动车单速变速箱 | 5门5座SUV | 增程器 160马力 | 5080*1999*1780 | 5.1 | 200 | 0.53 | 四年或10万公里 | 2680 | 3130 | 5080 | 1999 | 1780 | 3030 | 1716 | 1727 | SUV | 平开门 | 5 | 5 | 65 | 957-2252 | 0.249 | HG15T | 1496 | 1.5 | 涡轮增压 | 横置 | L | 4 | 4 | DOHC | 160 | 118 | - | - | - | 115 | 增程式 | 95号 | 直喷 | 铝合金 | 铝合金 | 国VI | 电动车单速变速箱 | 1 | 固定齿比变速箱 | 双电机四驱 | 双叉臂式独立悬架 | 五连杆式独立悬架 | 电动助力 | 承载式 | 通风盘式 | 通风盘式 | 电子驻车 | 255/50 R20; 265/45 R21(选配) | 275/50 R20; 285/45 R21(选配) | - | 255 | 315 | 0.25 | 20-80 | 533 | 6.50 |  | 3.21 |  | 18 | 21 |  | - | - | 前交流/异步 后永磁/同步 | 392 | 533 | 563 | 165 | 243 | 双电机 | 前置+后置 | 三元锂电池 | 宁德时代 | 液冷 | 255 | 315 | 1625 | 53.4 | 23.1 | 支持 |  | 0.25 | 20-80 | 车左后侧 | 车左后侧 | 6 | - | - | - | - | 华为数字 | QT67TZ210D01 | 227 | 320 | 八年或16万公里 |  | 华为巨鲸 | - | 400 | - | - | 电动四驱 | [8 empty] | - | - |  |  |  |  | - | [10 empty] | - | - |  | 1435
AITO 问界 | 问界M7 | 2026款 增程 Max长续航版 6座(896线激光雷达） | 32.98万 | 6643 | 1.5T | 问界M7 2026款 增程 Max长续航版 6座(896线激光雷达） | 32.98万 | 暂无报价 | AITO 问界 | 中大型SUV | 增程式 | 国VI | 2026-03-23 | 227 | 320 | 电动车单速变速箱 | 5门6座SUV | 增程器 160马力 | 5080*1999*1780 | 8.2 | 190 | 0.40 | 四年或10万公里 | 2540 | 3055 | 5080 | 1999 | 1780 | 3030 | 1716 | 1727 | SUV | 平开门 | 5 | 6 | 60 | 333-1157 | 0.249 | HG15T | 1496 | 1.5 | 涡轮增压 | 横置 | L | 4 | 4 | DOHC | 160 | 118 | - | - | - | 115 | 增程式 | 95号 | 直喷 | 铝合金 | 铝合金 | 国VI | 电动车单速变速箱 | 1 | 固定齿比变速箱 | 后置后驱 | 双叉臂式独立悬架 | 五连杆式独立悬架 | 电动助力 | 承载式 | 通风盘式 | 通风盘式 | 电子驻车 | 255/50 R20; 265/45 R21(选配) | 275/50 R20; 285/45 R21(选配) | - | 265 | 327 | 0.25 | 20-80 | 309 | 6.20 |  | 2.97 |  | 18 | 21 |  | - | - | 永磁/同步 | 227 | 309 | 320 | - | - | 单电机 | 后置 | 三元锂电池 | 宁德时代 | 液冷 | 265 | 327 | 1525 | 53.4 | 22.1 | 支持 |  | 0.25 | 20-80 | 车左后侧 | 车左后侧 | 6 | - | - | - | - | 华为数字 | QT67TZ210D01 | 227 | 320 | 八年或16万公里 |  | 华为巨鲸 | - | 400 | - | - | - | [8 empty] | - | - |  |  |  |  | - | [10 empty] | - | - |  | 1350
AITO 问界 | 问界M7 | 2026款 增程 Max四驱版 6座(896线激光雷达） | 34.98万 | 6643 | 1.5T | 问界M7 2026款 增程 Max四驱版 6座(896线激光雷达） | 34.98万 | 暂无报价 | AITO 问界 | 中大型SUV | 增程式 | 国VI | 2026-03-23 | 392 | 563 | 电动车单速变速箱 | 5门6座SUV | 增程器 160马力 | 5080*1999*1780 | 5.1 | 200 | 0.53 | 四年或10万公里 | 2680 | 3130 | 5080 | 1999 | 1780 | 3030 | 1716 | 1727 | SUV | 平开门 | 5 | 6 | 60 | 333-1157 | 0.249 | HG15T | 1496 | 1.5 | 涡轮增压 | 横置 | L | 4 | 4 | DOHC | 160 | 118 | - | - | - | 115 | 增程式 | 95号 | 直喷 | 铝合金 | 铝合金 | 国VI | 电动车单速变速箱 | 1 | 固定齿比变速箱 | 双电机四驱 | 双叉臂式独立悬架 | 五连杆式独立悬架 | 电动助力 | 承载式 | 通风盘式 | 通风盘式 | 电子驻车 | 255/50 R20; 265/45 R21(选配) | 275/50 R20; 285/45 R21(选配) | - | 255 | 315 | 0.25 | 20-80 | 533 | 6.50 |  | 3.21 |  | 18 | 21 |  | - | - | 前交流/异步 后永磁/同步 | 392 | 533 | 563 | 165 | 243 | 双电机 | 前置+后置 | 三元锂电池 | 宁德时代 | 液冷 | 255 | 315 | 1465 | 53.4 | 23.1 | 支持 |  | 0.25 | 20-80 | 车左后侧 | 车左后侧 | 6 | - | - | - | - | 华为数字 | QT67TZ210D01 | 227 | 320 | 八年或16万公里 |  | 华为巨鲸 | - | 400 | - | - | 电动四驱 | [8 empty] | - | - |  |  |  |  | - | [10 empty] | - | - |  | 1290
AITO 问界 | 问界M7 | 2026款 增程 Ultra四驱版 6座(896线激光雷达） | 36.98万 | 6643 | 1.5T | 问界M7 2026款 增程 Ultra四驱版 6座(896线激光雷达） | 36.98万 | 暂无报价 | AITO 问界 | 中大型SUV | 增程式 | 国VI | 2026-03-23 | 392 | 563 | 电动车单速变速箱 | 5门6座SUV | 增程器 160马力 | 5080*1999*1780 | 5.1 | 200 | 0.53 | 四年或10万公里 | 2680 | 3130 | 5080 | 1999 | 1780 | 3030 | 1716 | 1727 | SUV | 平开门 | 5 | 6 | 60 | 333-1157 | 0.249 | HG15T | 1496 | 1.5 | 涡轮增压 | 横置 | L | 4 | 4 | DOHC | 160 | 118 | - | - | - | 115 | 增程式 | 95号 | 直喷 | 铝合金 | 铝合金 | 国VI | 电动车单速变速箱 | 1 | 固定齿比变速箱 | 双电机四驱 | 双叉臂式独立悬架 | 五连杆式独立悬架 | 电动助力 | 承载式 | 通风盘式 | 通风盘式 | 电子驻车 | 255/50 R20; 265/45 R21(选配) | 275/50 R20; 285/45 R21(选配) | - | 255 | 315 | 0.25 | 20-80 | 533 | 6.50 |  | 3.21 |  | 18 | 21 |  | - | - | 前交流/异步 后永磁/同步 | 392 | 533 | 563 | 165 | 243 | 双电机 | 前置+后置 | 三元锂电池 | 宁德时代 | 液冷 | 255 | 315 | 1465 | 53.4 | 23.1 | 支持 |  | 0.25 | 20-80 | 车左后侧 | 车左后侧 | 6 | - | - | - | - | 华为数字 | QT67TZ210D01 | 227 | 320 | 八年或16万公里 |  | 华为巨鲸 | - | 400 | - | - | 电动四驱 | [8 empty] | - | - |  |  |  |  | - | [10 empty] | - | - |  | 1290
AITO 问界 | 问界M7 | 2026款 增程 Max四驱版 5座(896线激光雷达） | 32.98万 | 6643 | 1.5T | 问界M7 2026款 增程 Max四驱版 5座(896线激光雷达） | 32.98万 | 暂无报价 | AITO 问界 | 中大型SUV | 增程式 | 国VI | 2026-03-23 | 392 | 563 | 电动车单速变速箱 | 5门5座SUV | 增程器 160马力 | 5080*1999*1780 | 5.1 | 200 | 0.53 | 四年或10万公里 | 2680 | 3130 | 5080 | 1999 | 1780 | 3030 | 1716 | 1727 | SUV | 平开门 | 5 | 5 | 65 | 957-2252 | 0.249 | HG15T | 1496 | 1.5 | 涡轮增压 | 横置 | L | 4 | 4 | DOHC | 160 | 118 | - | - | - | 115 | 增程式 | 95号 | 直喷 | 铝合金 | 铝合金 | 国VI | 电动车单速变速箱 | 1 | 固定齿比变速箱 | 双电机四驱 | 双叉臂式独立悬架 | 五连杆式独立悬架 | 电动助力 | 承载式 | 通风盘式 | 通风盘式 | 电子驻车 | 255/50 R20; 265/45 R21(选配) | 275/50 R20; 285/45 R21(选配) | - | 255 | 315 | 0.25 | 20-80 | 533 | 6.50 |  | 3.21 |  | 18 | 21 |  | - | - | 前交流/异步 后永磁/同步 | 392 | 533 | 563 | 165 | 243 | 双电机 | 前置+后置 | 三元锂电池 | 宁德时代 | 液冷 | 255 | 315 | 1625 | 53.4 | 23.1 | 支持 |  | 0.25 | 20-80 | 车左后侧 | 车左后侧 | 6 | - | - | - | - | 华为数字 | QT67TZ210D01 | 227 | 320 | 八年或16万公里 |  | 华为巨鲸 | - | 400 | - | - | 电动四驱 | [8 empty] | - | - |  |  |  |  | - | [10 empty] | - | - |  | 1435
AITO 问界 | 问界M7 | 2026款 增程 Max长续航版 5座(896线激光雷达） | 30.98万 | 6643 | 1.5T | 问界M7 2026款 增程 Max长续航版 5座(896线激光雷达） | 30.98万 | 暂无报价 | AITO 问界 | 中大型SUV | 增程式 | 国VI | 2026-03-23 | 227 | 320 | 电动车单速变速箱 | 5门5座SUV | 增程器 160马力 | 5080*1999*1780 | 8.2 | 190 | 0.40 | 四年或10万公里 | 2540 | 3055 | 5080 | 1999 | 1780 | 3030 | 1716 | 1727 | SUV | 平开门 | 5 | 5 | 65 | 957-2252 | 0.249 | HG15T | 1496 | 1.5 | 涡轮增压 | 横置 | L | 4 | 4 | DOHC | 160 | 118 | - | - | - | 115 | 增程式 | 95号 | 直喷 | 铝合金 | 铝合金 | 国VI | 电动车单速变速箱 | 1 | 固定齿比变速箱 | 后置后驱 | 双叉臂式独立悬架 | 五连杆式独立悬架 | 电动助力 | 承载式 | 通风盘式 | 通风盘式 | 电子驻车 | 255/50 R20; 265/45 R21(选配) | 275/50 R20; 285/45 R21(选配) | - | 265 | 327 | 0.25 | 20-80 | 309 | 6.20 |  | 2.97 |  | 18 | 21 |  | - | - | 永磁/同步 | 227 | 309 | 320 | - | - | 单电机 | 后置 | 三元锂电池 | 宁德时代 | 液冷 | 265 | 327 | 1690 | 53.4 | 22.1 | 支持 |  | 0.25 | 20-80 | 车左后侧 | 车左后侧 | 6 | - | - | - | - | 华为数字 | QT67TZ210D01 | 227 | 320 | 八年或16万公里 |  | 华为巨鲸 | - | 400 | - | - | - | [8 empty] | - | - |  |  |  |  | - | [10 empty] | - | - |  | 1500
AITO 问界 | 问界M7 | 2026款 增程 Ultra四驱版 5座(896线激光雷达） | 34.98万 | 6643 | 1.5T | 问界M7 2026款 增程 Ultra四驱版 5座(896线激光雷达） | 34.98万 | 暂无报价 | AITO 问界 | 中大型SUV | 增程式 | 国VI | 2026-03-23 | 392 | 563 | 电动车单速变速箱 | 5门5座SUV | 增程器 160马力 | 5080*1999*1780 | 5.1 | 200 | 0.53 | 四年或10万公里 | 2680 | 3130 | 5080 | 1999 | 1780 | 3030 | 1716 | 1727 | SUV | 平开门 | 5 | 5 | 65 | 957-2252 | 0.249 | HG15T | 1496 | 1.5 | 涡轮增压 | 横置 | L | 4 | 4 | DOHC | 160 | 118 | - | - | - | 115 | 增程式 | 95号 | 直喷 | 铝合金 | 铝合金 | 国VI | 电动车单速变速箱 | 1 | 固定齿比变速箱 | 双电机四驱 | 双叉臂式独立悬架 | 五连杆式独立悬架 | 电动助力 | 承载式 | 通风盘式 | 通风盘式 | 电子驻车 | 255/50 R20; 265/45 R21(选配) | 275/50 R20; 285/45 R21(选配) | - | 255 | 315 | 0.25 | 20-80 | 533 | 6.50 |  | 3.21 |  | 18 | 21 |  | - | - | 前交流/异步 后永磁/同步 | 392 | 533 | 563 | 165 | 243 | 双电机 | 前置+后置 | 三元锂电池 | 宁德时代 | 液冷 | 255 | 315 | 1625 | 53.4 | 23.1 | 支持 |  | 0.25 | 20-80 | 车左后侧 | 车左后侧 | 6 | - | - | - | - | 华为数字 | QT67TZ210D01 | 227 | 320 | 八年或16万公里 |  | 华为巨鲸 | - | 400 | - | - | 电动四驱 | [8 empty] | - | - |  |  |  |  | - | [10 empty] | - | - |  | 1435
AITO 问界 | 问界M7 | 2026款 纯电 Max长续航版 6座(192线激光雷达） | 33.98万 | 6643 | 固定齿比 | 问界M7 2026款 纯电 Max长续航版 6座(192线激光雷达） | 33.98万 | 暂无报价 | AITO 问界 | 中大型SUV | 纯电动 | - | 2025-09-23 | 227 | 320 | 电动车单速变速箱 | 5门6座SUV | 纯电动 | 5080*1999*1780 | 7.8 | 200 | - | 四年或10万公里 | 2530 | 3025 | 5080 | 1999 | 1780 | 3030 | 1716 | 1727 | SUV | 平开门 | 5 | 6 | - | 333-1157 | 0.249 | - | - | - | - | - | - | - | - | - | - | - | - | - | - | - | 纯电动 | - | - | - | - | - | 电动车单速变速箱 | 1 | 固定齿比变速箱 | 后置后驱 | 双叉臂式独立悬架 | 五连杆式独立悬架 | 电动助力 | 承载式 | 通风盘式 | 通风盘式 | 电子驻车 | 255/50 R20; 265/45 R21(选配) | 275/50 R20; 285/45 R21(选配) | - | - | 710 | 0.25 | 20-80 | 309 | - |  | - |  | 18 | 21 |  | - | - | 永磁/同步 | 227 | 309 | 320 | - | - | 单电机 | 后置 | 三元锂电池 | 宁德时代 | 液冷 | - | 710 | - | 100 | 15.7 | 支持 |  | 0.25 | 20-80 | 车左后侧 | 车左后侧 | 6 | - | - | 1.82 | 145 | 华为数字 | QT67TZ210D01 | 227 | 320 | 八年或16万公里 |  | 华为巨鲸 | 支持 | 800 | - | - | - | [8 empty] | - | - |  |  |  |  | - | [10 empty] | - | - |  | -
AITO 问界 | 问界M7 | 2026款 纯电 Max长续航版 5座(192线激光雷达） | 31.98万 | 6643 | 固定齿比 | 问界M7 2026款 纯电 Max长续航版 5座(192线激光雷达） | 31.98万 | 暂无报价 | AITO 问界 | 中大型SUV | 纯电动 | - | 2025-09-23 | 227 | 320 | 电动车单速变速箱 | 5门5座SUV | 纯电动 | 5080*1999*1780 | 7.8 | 200 | - | 四年或10万公里 | 2530 | 3025 | 5080 | 1999 | 1780 | 3030 | 1716 | 1727 | SUV | 平开门 | 5 | 5 | - | 957-2252 | 0.249 | - | - | - | - | - | - | - | - | - | - | - | - | - | - | - | 纯电动 | - | - | - | - | - | 电动车单速变速箱 | 1 | 固定齿比变速箱 | 后置后驱 | 双叉臂式独立悬架 | 五连杆式独立悬架 | 电动助力 | 承载式 | 通风盘式 | 通风盘式 | 电子驻车 | 255/50 R20; 265/45 R21(选配) | 275/50 R20; 285/45 R21(选配) | - | - | 710 | 0.25 | 30-80 | 309 | - |  | - |  | 18 | 21 |  | - | - | 永磁/同步 | 227 | 309 | 320 | - | - | 单电机 | 后置 | 三元锂电池 | 宁德时代 | 液冷 | - | 710 | - | 100 | 15.7 | 支持 |  | 0.25 | 30-80 | 车左后侧 | 车左后侧 | 6 | - | - | 1.82 | 145 | 华为数字 | QT67TZ210D01 | 227 | 320 | 八年或16万公里 |  | 华为巨鲸 | 支持 | 800 | - | - | - | [8 empty] | - | - |  |  |  |  | - | [10 empty] | - | - |  | -
AITO 问界 | 问界M7 | 2026款 纯电 Max长续航版 6座(896线激光雷达） | 34.98万 | 6643 | 固定齿比 | 问界M7 2026款 纯电 Max长续航版 6座(896线激光雷达） | 34.98万 | 暂无报价 | AITO 问界 | 中大型SUV | 纯电动 | - | 2026-03-23 | 227 | 320 | 电动车单速变速箱 | 5门6座SUV | 纯电动 | 5080*1999*1780 | 7.8 | 200 | - | 四年或10万公里 | 2530 | 3025 | 5080 | 1999 | 1780 | 3030 | 1716 | 1727 | SUV | 平开门 | 5 | 6 | - | 333-1157 | 0.249 | - | - | - | - | - | - | - | - | - | - | - | - | - | - | - | 纯电动 | - | - | - | - | - | 电动车单速变速箱 | 1 | 固定齿比变速箱 | 后置后驱 | 双叉臂式独立悬架 | 五连杆式独立悬架 | 电动助力 | 承载式 | 通风盘式 | 通风盘式 | 电子驻车 | 255/50 R20; 265/45 R21(选配) | 275/50 R20; 285/45 R21(选配) | - | - | 710 | 0.25 | 20-80 | 309 | - |  | - |  | 18 | 21 |  | - | - | 永磁/同步 | 227 | 309 | 320 | - | - | 单电机 | 后置 | 三元锂电池 | 宁德时代 | 液冷 | - | 710 | - | 100 | 15.7 | 支持 |  | 0.25 | 20-80 | 车左后侧 | 车左后侧 | 6 | - | - | 1.82 | 145 | 华为数字 | QT67TZ210D01 | 227 | 320 | 八年或16万公里 |  | 华为巨鲸 | 支持 | 800 | - | - | - | [8 empty] | - | - |  |  |  |  | - | [10 empty] | - | - |  | -
AITO 问界 | 问界M7 | 2026款 纯电 Max长续航版 5座(896线激光雷达） | 32.98万 | 6643 | 固定齿比 | 问界M7 2026款 纯电 Max长续航版 5座(896线激光雷达） | 32.98万 | 暂无报价 | AITO 问界 | 中大型SUV | 纯电动 | - | 2026-03-23 | 227 | 320 | 电动车单速变速箱 | 5门5座SUV | 纯电动 | 5080*1999*1780 | 7.8 | 200 | - | 四年或10万公里 | 2530 | 3025 | 5080 | 1999 | 1780 | 3030 | 1716 | 1727 | SUV | 平开门 | 5 | 5 | - | 957-2252 | 0.249 | - | - | - | - | - | - | - | - | - | - | - | - | - | - | - | 纯电动 | - | - | - | - | - | 电动车单速变速箱 | 1 | 固定齿比变速箱 | 后置后驱 | 双叉臂式独立悬架 | 五连杆式独立悬架 | 电动助力 | 承载式 | 通风盘式 | 通风盘式 | 电子驻车 | 255/50 R20; 265/45 R21(选配) | 275/50 R20; 285/45 R21(选配) | - | - | 710 | 0.25 | 30-80 | 309 | - |  | - |  | 18 | 21 |  | - | - | 永磁/同步 | 227 | 309 | 320 | - | - | 单电机 | 后置 | 三元锂电池 | 宁德时代 | 液冷 | - | 710 | - | 100 | 15.7 | 支持 |  | 0.25 | 30-80 | 车左后侧 | 车左后侧 | 6 | - | - | 1.82 | 145 | 华为数字 | QT67TZ210D01 | 227 | 320 | 八年或16万公里 |  | 华为巨鲸 | 支持 | 800 | - | - | - | [8 empty] | - | - |  |  |  |  | - | [10 empty] | - | - |  | -
AITO 问界 | 问界M7 | 2026款 纯电 Max四驱版 6座(192线激光雷达） | 35.98万 | 6643 | 固定齿比 | 问界M7 2026款 纯电 Max四驱版 6座(192线激光雷达） | 35.98万 | 暂无报价 | AITO 问界 | 中大型SUV | 纯电动 | - | 2025-09-23 | 387 | 597 | 电动车单速变速箱 | 5门6座SUV | 纯电动 | 5080*1999*1780 | 4.7 | 200 | - | 四年或10万公里 | 2635 | 3130 | 5080 | 1999 | 1780 | 3030 | 1716 | 1727 | SUV | 平开门 | 5 | 6 | - | 333-1157 | 0.249 | - | - | - | - | - | - | - | - | - | - | - | - | - | - | - | 纯电动 | - | - | - | - | - | 电动车单速变速箱 | 1 | 固定齿比变速箱 | 双电机四驱 | 双叉臂式独立悬架 | 五连杆式独立悬架 | 电动助力 | 承载式 | 通风盘式 | 通风盘式 | 电子驻车 | 255/50 R20; 265/45 R21(选配) | 275/50 R20; 285/45 R21(选配) | - | - | 660 | 0.25 | 30-80 | 526 | - |  | - |  | 18 | 21 |  | 华为数字 | YS210XYA03 | 前交流/异步 后永磁/同步 | 387 | 526 | 597 | 160 | 277 | 双电机 | 前置+后置 | 三元锂电池 | 宁德时代 | 液冷 | - | 660 | - | 100 | 16.9 | 支持 |  | 0.25 | 30-80 | 车左后侧 | 车左后侧 | 6 | - | - | 1.96 | 145 | 华为数字 | QT67TZ210D01 | 227 | 320 | 八年或16万公里 |  | 华为巨鲸 | 支持 | 800 | - | - | 电动四驱 | [8 empty] | - | - |  |  |  |  | - | [10 empty] | - | - |  | -
AITO 问界 | 问界M7 | 2026款 纯电 Ultra四驱版 6座(192线激光雷达） | 37.98万 | 6643 | 固定齿比 | 问界M7 2026款 纯电 Ultra四驱版 6座(192线激光雷达） | 37.98万 | 暂无报价 | AITO 问界 | 中大型SUV | 纯电动 | - | 2025-09-23 | 387 | 597 | 电动车单速变速箱 | 5门6座SUV | 纯电动 | 5080*1999*1780 | 4.7 | 200 | - | 四年或10万公里 | 2635 | 3130 | 5080 | 1999 | 1780 | 3030 | 1716 | 1727 | SUV | 平开门 | 5 | 6 | - | 333-1157 | 0.249 | - | - | - | - | - | - | - | - | - | - | - | - | - | - | - | 纯电动 | - | - | - | - | - | 电动车单速变速箱 | 1 | 固定齿比变速箱 | 双电机四驱 | 双叉臂式独立悬架 | 五连杆式独立悬架 | 电动助力 | 承载式 | 通风盘式 | 通风盘式 | 电子驻车 | 255/50 R20; 265/45 R21(选配) | 275/50 R20; 285/45 R21(选配) | - | - | 635 | 0.25 | 30-80 | 526 | - |  | - |  | 18 | 21 |  | 华为数字 | YS210XYA03 | 前交流/异步 后永磁/同步 | 387 | 526 | 597 | 160 | 277 | 双电机 | 前置+后置 | 三元锂电池 | 宁德时代 | 液冷 | - | 635 | - | 100 | 17.4 | 支持 |  | 0.25 | 30-80 | 车左后侧 | 车左后侧 | 6 | - | - | 2.02 | 145 | 华为数字 | QT67TZ210D01 | 227 | 320 | 八年或16万公里 |  | 华为巨鲸 | 支持 | 800 | - | - | 电动四驱 | [8 empty] | - | - |  |  |  |  | - | [10 empty] | - | - |  | -
AITO 问界 | 问界M7 | 2026款 纯电 Max四驱版 5座(192线激光雷达） | 33.98万 | 6643 | 固定齿比 | 问界M7 2026款 纯电 Max四驱版 5座(192线激光雷达） | 33.98万 | 暂无报价 | AITO 问界 | 中大型SUV | 纯电动 | - | 2025-09-23 | 387 | 597 | 电动车单速变速箱 | 5门5座SUV | 纯电动 | 5080*1999*1780 | 4.7 | 200 | - | 四年或10万公里 | 2635 | 3130 | 5080 | 1999 | 1780 | 3030 | 1716 | 1727 | SUV | 平开门 | 5 | 5 | - | 957-2252 | 0.249 | - | - | - | - | - | - | - | - | - | - | - | - | - | - | - | 纯电动 | - | - | - | - | - | 电动车单速变速箱 | 1 | 固定齿比变速箱 | 双电机四驱 | 双叉臂式独立悬架 | 五连杆式独立悬架 | 电动助力 | 承载式 | 通风盘式 | 通风盘式 | 电子驻车 | 255/50 R20; 265/45 R21(选配) | 275/50 R20; 285/45 R21(选配) | - | - | 660 | 0.25 | 30-80 | 526 | - |  | - |  | 18 | 21 |  | 华为数字 | YS210XYA03 | 前交流/异步 后永磁/同步 | 387 | 526 | 597 | 160 | 277 | 双电机 | 前置+后置 | 三元锂电池 | 宁德时代 | 液冷 | - | 660 | - | 100 | 16.9 | 支持 |  | 0.25 | 30-80 | 车左后侧 | 车左后侧 | 6 | - | - | 1.96 | 145 | 华为数字 | QT67TZ210D01 | 227 | 320 | 八年或16万公里 |  | 华为巨鲸 | 支持 | 800 | - | - | 电动四驱 | [8 empty] | - | - |  |  |  |  | - | [10 empty] | - | - |  | -
AITO 问界 | 问界M7 | 2026款 纯电 Ultra四驱版 5座(192线激光雷达） | 35.98万 | 6643 | 固定齿比 | 问界M7 2026款 纯电 Ultra四驱版 5座(192线激光雷达） | 35.98万 | 暂无报价 | AITO 问界 | 中大型SUV | 纯电动 | - | 2025-09-23 | 387 | 597 | 电动车单速变速箱 | 5门5座SUV | 纯电动 | 5080*1999*1780 | 4.7 | 200 | - | 四年或10万公里 | 2635 | 3130 | 5080 | 1999 | 1780 | 3030 | 1716 | 1727 | SUV | 平开门 | 5 | 5 | - | 957-2252 | 0.249 | - | - | - | - | - | - | - | - | - | - | - | - | - | - | - | 纯电动 | - | - | - | - | - | 电动车单速变速箱 | 1 | 固定齿比变速箱 | 双电机四驱 | 双叉臂式独立悬架 | 五连杆式独立悬架 | 电动助力 | 承载式 | 通风盘式 | 通风盘式 | 电子驻车 | 255/50 R20; 265/45 R21(选配) | 275/50 R20; 285/45 R21(选配) | - | - | 635 | 0.25 | 30-80 | 526 | - |  | - |  | 18 | 21 |  | 华为数字 | YS210XYA03 | 前交流/异步 后永磁/同步 | 387 | 526 | 597 | 160 | 277 | 双电机 | 前置+后置 | 三元锂电池 | 宁德时代 | 液冷 | - | 635 | - | 100 | 17.4 | 支持 |  | 0.25 | 30-80 | 车左后侧 | 车左后侧 | 6 | - | - | 2.02 | 145 | 华为数字 | QT67TZ210D01 | 227 | 320 | 八年或16万公里 |  | 华为巨鲸 | 支持 | 800 | - | - | 电动四驱 | [8 empty] | - | - |  |  |  |  | - | [10 empty] | - | - |  | -
AITO 问界 | 问界M7 | 2026款 纯电 Max四驱版 6座(896线激光雷达） | 36.98万 | 6643 | 固定齿比 | 问界M7 2026款 纯电 Max四驱版 6座(896线激光雷达） | 36.98万 | 暂无报价 | AITO 问界 | 中大型SUV | 纯电动 | - | 2026-03-23 | 387 | 597 | 电动车单速变速箱 | 5门6座SUV | 纯电动 | 5080*1999*1780 | 4.7 | 200 | - | 四年或10万公里 | 2635 | 3130 | 5080 | 1999 | 1780 | 3030 | 1716 | 1727 | SUV | 平开门 | 5 | 6 | - | 333-1157 | 0.249 | - | - | - | - | - | - | - | - | - | - | - | - | - | - | - | 纯电动 | - | - | - | - | - | 电动车单速变速箱 | 1 | 固定齿比变速箱 | 双电机四驱 | 双叉臂式独立悬架 | 五连杆式独立悬架 | 电动助力 | 承载式 | 通风盘式 | 通风盘式 | 电子驻车 | 255/50 R20; 265/45 R21(选配) | 275/50 R20; 285/45 R21(选配) | - | - | 660 | 0.25 | 30-80 | 526 | - |  | - |  | 18 | 21 |  | 华为数字 | YS210XYA03 | 前交流/异步 后永磁/同步 | 387 | 526 | 597 | 160 | 277 | 双电机 | 前置+后置 | 三元锂电池 | 宁德时代 | 液冷 | - | 660 | - | 100 | 16.9 | 支持 |  | 0.25 | 30-80 | 车左后侧 | 车左后侧 | 6 | - | - | 1.96 | 145 | 华为数字 | QT67TZ210D01 | 227 | 320 | 八年或16万公里 |  | 华为巨鲸 | 支持 | 800 | - | - | 电动四驱 | [8 empty] | - | - |  |  |  |  | - | [10 empty] | - | - |  | -
AITO 问界 | 问界M7 | 2026款 纯电 Ultra四驱版 6座(896线激光雷达） | 38.98万 | 6643 | 固定齿比 | 问界M7 2026款 纯电 Ultra四驱版 6座(896线激光雷达） | 38.98万 | 暂无报价 | AITO 问界 | 中大型SUV | 纯电动 | - | 2026-03-23 | 387 | 597 | 电动车单速变速箱 | 5门6座SUV | 纯电动 | 5080*1999*1780 | 4.7 | 200 | - | 四年或10万公里 | 2635 | 3130 | 5080 | 1999 | 1780 | 3030 | 1716 | 1727 | SUV | 平开门 | 5 | 6 | - | 333-1157 | 0.249 | - | - | - | - | - | - | - | - | - | - | - | - | - | - | - | 纯电动 | - | - | - | - | - | 电动车单速变速箱 | 1 | 固定齿比变速箱 | 双电机四驱 | 双叉臂式独立悬架 | 五连杆式独立悬架 | 电动助力 | 承载式 | 通风盘式 | 通风盘式 | 电子驻车 | 255/50 R20; 265/45 R21(选配) | 275/50 R20; 285/45 R21(选配) | - | - | 635 | 0.25 | 30-80 | 526 | - |  | - |  | 18 | 21 |  | 华为数字 | YS210XYA03 | 前交流/异步 后永磁/同步 | 387 | 526 | 597 | 160 | 277 | 双电机 | 前置+后置 | 三元锂电池 | 宁德时代 | 液冷 | - | 635 | - | 100 | 17.4 | 支持 |  | 0.25 | 30-80 | 车左后侧 | 车左后侧 | 6 | - | - | 2.02 | 145 | 华为数字 | QT67TZ210D01 | 227 | 320 | 八年或16万公里 |  | 华为巨鲸 | 支持 | 800 | - | - | 电动四驱 | [8 empty] | - | - |  |  |  |  | - | [10 empty] | - | - |  | -
AITO 问界 | 问界M7 | 2026款 纯电 Max四驱版 5座(896线激光雷达） | 34.98万 | 6643 | 固定齿比 | 问界M7 2026款 纯电 Max四驱版 5座(896线激光雷达） | 34.98万 | 暂无报价 | AITO 问界 | 中大型SUV | 纯电动 | - | 2026-03-23 | 387 | 597 | 电动车单速变速箱 | 5门5座SUV | 纯电动 | 5080*1999*1780 | 4.7 | 200 | - | 四年或10万公里 | 2635 | 3130 | 5080 | 1999 | 1780 | 3030 | 1716 | 1727 | SUV | 平开门 | 5 | 5 | - | 957-2252 | 0.249 | - | - | - | - | - | - | - | - | - | - | - | - | - | - | - | 纯电动 | - | - | - | - | - | 电动车单速变速箱 | 1 | 固定齿比变速箱 | 双电机四驱 | 双叉臂式独立悬架 | 五连杆式独立悬架 | 电动助力 | 承载式 | 通风盘式 | 通风盘式 | 电子驻车 | 255/50 R20; 265/45 R21(选配) | 275/50 R20; 285/45 R21(选配) | - | - | 660 | 0.25 | 30-80 | 526 | - |  | - |  | 18 | 21 |  | 华为数字 | YS210XYA03 | 前交流/异步 后永磁/同步 | 387 | 526 | 597 | 160 | 277 | 双电机 | 前置+后置 | 三元锂电池 | 宁德时代 | 液冷 | - | 660 | - | 100 | 16.9 | 支持 |  | 0.25 | 30-80 | 车左后侧 | 车左后侧 | 6 | - | - | 1.96 | 145 | 华为数字 | QT67TZ210D01 | 227 | 320 | 八年或16万公里 |  | 华为巨鲸 | 支持 | 800 | - | - | 电动四驱 | [8 empty] | - | - |  |  |  |  | - | [10 empty] | - | - |  | -
AITO 问界 | 问界M7 | 2026款 纯电 Ultra四驱版 5座(896线激光雷达） | 36.98万 | 6643 | 固定齿比 | 问界M7 2026款 纯电 Ultra四驱版 5座(896线激光雷达） | 36.98万 | 暂无报价 | AITO 问界 | 中大型SUV | 纯电动 | - | 2026-03-23 | 387 | 597 | 电动车单速变速箱 | 5门5座SUV | 纯电动 | 5080*1999*1780 | 4.7 | 200 | - | 四年或10万公里 | 2635 | 3130 | 5080 | 1999 | 1780 | 3030 | 1716 | 1727 | SUV | 平开门 | 5 | 5 | - | 957-2252 | 0.249 | - | - | - | - | - | - | - | - | - | - | - | - | - | - | - | 纯电动 | - | - | - | - | - | 电动车单速变速箱 | 1 | 固定齿比变速箱 | 双电机四驱 | 双叉臂式独立悬架 | 五连杆式独立悬架 | 电动助力 | 承载式 | 通风盘式 | 通风盘式 | 电子驻车 | 255/50 R20; 265/45 R21(选配) | 275/50 R20; 285/45 R21(选配) | - | - | 635 | 0.25 | 30-80 | 526 | - |  | - |  | 18 | 21 |  | 华为数字 | YS210XYA03 | 前交流/异步 后永磁/同步 | 387 | 526 | 597 | 160 | 277 | 双电机 | 前置+后置 | 三元锂电池 | 宁德时代 | 液冷 | - | 635 | - | 100 | 17.4 | 支持 |  | 0.25 | 30-80 | 车左后侧 | 车左后侧 | 6 | - | - | 2.02 | 145 | 华为数字 | QT67TZ210D01 | 227 | 320 | 八年或16万公里 |  | 华为巨鲸 | 支持 | 800 | - | - | 电动四驱 | [8 empty] | - | - |  |  |  |  | - | [10 empty] | - | - |  | -
AITO 问界 | 问界M7 | 2024款 1.5T 智驾后驱Pro版 5座 | 24.98万 | 6643 | 1.5T | 问界M7 2024款 1.5T 智驾后驱Pro版 5座 | 24.98万 | 暂无报价 | AITO 问界 | 中大型SUV | 增程式 | 国VI | 2024-08-26 | 200 | 360 | 电动车单速变速箱 | 5门5座SUV | 1.5T 152马力 L4 | 5020*1945*1760 | 8.2 | 190 | 0.85 | 四年或10万公里 | 2385 | 2835 | 5020 | 1945 | 1760 | 2820 | 1635 | 1650 | SUV | 平开门 | 5 | 5 | 60 | 686-1619 | - | H15RT | 1499 | 1.5 | 涡轮增压 | 横置 | L | 4 | 4 | DOHC | 152 | 112 | 5400 | 216 | 4000 | 110 | 增程式 | 95号 | 多点电喷 | 铝合金 | 铝合金 | 国VI | 电动车单速变速箱 | 1 | 固定齿比变速箱 | 后置后驱 | 麦弗逊式独立悬架 | 多连杆式独立悬架 | 电动助力 | 承载式 | 通风盘式 | 通风盘式 | 电子驻车 | 255/50 R20; 265/45 R21(选配) | 255/50 R20; 265/45 R21(选配) | 补胎工具 | 190 | 230 | 0.3 | 30-80 | 272 | - |  | - |  | 19 | 22 |  | - | - | 永磁/同步 | 200 | 272 | 360 | - | - | 单电机 | 后置 | 磷酸铁锂电池 | 宁德时代(江苏时代) | 液冷 | 190 | 230 | 1290 | 38.5 | - | 支持 |  | 0.3 | 30-80 | 车左后侧 | 车左后侧 | 3.5 | 4.5 | 20-90 | - | - | - | CTZ196XY0P4 | 200 | 360 | 八年或16万公里 |  | - | - | - | 4.5 | 20-90 | - | [8 empty] | 15 | 73.5 |  |  |  |  | 低压EGR、进气VVT、电子水泵 | [10 empty] | 88.32 | 6.80 |  | 1140
AITO 问界 | 问界M7 | 2024款 1.5T 智驾后驱Pro版 6座 | 26.98万 | 6643 | 1.5T | 问界M7 2024款 1.5T 智驾后驱Pro版 6座 | 26.98万 | 暂无报价 | AITO 问界 | 中大型SUV | 增程式 | 国VI | 2024-08-26 | 200 | 360 | 电动车单速变速箱 | 5门6座SUV | 1.5T 152马力 L4 | 5020*1945*1760 | 8.2 | 190 | 0.85 | 四年或10万公里 | 2385 | 2835 | 5020 | 1945 | 1760 | 2820 | 1635 | 1650 | SUV | 平开门 | 5 | 6 | 60 | 188-775 | - | H15RT | 1499 | 1.5 | 涡轮增压 | 横置 | L | 4 | 4 | DOHC | 152 | 112 | 5400 | 216 | 4000 | 110 | 增程式 | 95号 | 多点电喷 | 铝合金 | 铝合金 | 国VI | 电动车单速变速箱 | 1 | 固定齿比变速箱 | 后置后驱 | 麦弗逊式独立悬架 | 多连杆式独立悬架 | 电动助力 | 承载式 | 通风盘式 | 通风盘式 | 电子驻车 | 255/50 R20; 265/45 R21(选配) | 255/50 R20; 265/45 R21(选配) | 补胎工具 | 190 | 230 | 0.3 | 30-80 | 272 | - |  | - |  | 19 | 22 |  | - | - | 永磁/同步 | 200 | 272 | 360 | - | - | 单电机 | 后置 | 磷酸铁锂电池 | 宁德时代(江苏时代) | 液冷 | 190 | 230 | 1290 | 38.5 | - | 支持 |  | 0.3 | 30-80 | 车左后侧 | 车左后侧 | 3.5 | 4.5 | 20-90 | - | - | - | CTZ196XY0P4 | 200 | 360 | 八年或16万公里 |  | - | - | - | 4.5 | 20-90 | - | [8 empty] | 15 | 73.5 |  |  |  |  | 低压EGR、进气VVT、电子水泵 | [10 empty] | 88.32 | 6.80 |  | 1140
AITO 问界 | 问界M7 | 2024款 1.5T 智驾四驱Pro版 5座 | 26.98万 | 6643 | 1.5T | 问界M7 2024款 1.5T 智驾四驱Pro版 5座 | 26.98万 | 暂无报价 | AITO 问界 | 中大型SUV | 增程式 | 国VI | 2024-08-26 | 330 | 660 | 电动车单速变速箱 | 5门5座SUV | 1.5T 152马力 L4 | 5020*1945*1760 | 5.2 | 190 | 1.06 | 四年或10万公里 | 2475 | 2925 | 5020 | 1945 | 1760 | 2820 | 1635 | 1650 | SUV | 平开门 | 5 | 5 | 60 | 686-1619 | - | H15RT | 1499 | 1.5 | 涡轮增压 | 横置 | L | 4 | 4 | DOHC | 152 | 112 | 5400 | 216 | 4000 | 110 | 增程式 | 95号 | 多点电喷 | 铝合金 | 铝合金 | 国VI | 电动车单速变速箱 | 1 | 固定齿比变速箱 | 双电机四驱 | 麦弗逊式独立悬架 | 多连杆式独立悬架 | 电动助力 | 承载式 | 通风盘式 | 通风盘式 | 电子驻车 | 255/50 R20; 265/45 R21(选配) | 255/50 R20; 265/45 R21(选配) | 补胎工具 | 170 | 200 | 0.3 | 30-80 | 449 | - |  | - |  | 19 | 22 |  | - | HFE30A31 | 永磁/同步 | 330 | 449 | 660 | 130 | 300 | 双电机 | 前置+后置 | 磷酸铁锂电池 | 宁德时代(江苏时代) | 液冷 | 170 | 200 | 1240 | 38.5 | - | 支持 |  | 0.3 | 30-80 | 车左后侧 | 车左后侧 | 3.5 | 4.5 | 20-90 | - | - | - | CTZ196XY0P4 | 200 | 360 | 八年或16万公里 |  | - | - | - | 4.5 | 20-90 | 电动四驱 | [8 empty] | 15 | 73.5 |  |  |  |  | 低压EGR、进气VVT、电子水泵 | [10 empty] | 88.32 | 7.40 |  | 1045
领克 | 领克01 | 2025款 2.0TD 两驱焕新版 | 14.98万 | 4221 | 2.0T | 领克01 2025款 2.0TD 两驱焕新版 | 14.98万 | 暂无报价 | 领克 | 紧凑型SUV | 汽油 | 国VI | 2025-06-10 | 187 | 350 | 8挡手自一体 | 5门5座SUV | 2.0T 254马力 L4 | 4549*1860*1689 | - | 210 | 7.74 | 四年或10万公里 | 1665 | 2150 | 4549 | 1860 | 1689 | 2734 | 1592 | 1597 | SUV | 平开门 | 5 | 5 | 54 | 509-1397 | - | JLH-4G20TDC | 1969 | 2.0 | 涡轮增压 | 横置 | L | 4 | 4 | DOHC | 254 | 187 | 5500 | 350 | 1800-4800 | 187 | 汽油 | 95号 | 直喷 | 铝合金 | 铝合金 | 国VI | 8挡手自一体 | 8 | 手自一体变速箱(AT) | 前置前驱 | 麦弗逊式独立悬架 | 多连杆式独立悬架 | 电动助力 | 承载式 | 通风盘式 | 盘式 | 电子驻车 | 235/55 R18 | 235/55 R18 | - | [8 empty] | 终身质保/非营运（责任免除条款以官方为准） | 18 | 23.5 | 5.85 | [40 empty] | - | 166 | 213 | [8 empty] | -
领克 | 领克01 | 2025款 2.0TD 两驱焕新Pro版 | 16.58万 | 4221 | 2.0T | 领克01 2025款 2.0TD 两驱焕新Pro版 | 16.58万 | 暂无报价 | 领克 | 紧凑型SUV | 汽油 | 国VI | 2025-06-10 | 187 | 350 | 8挡手自一体 | 5门5座SUV | 2.0T 254马力 L4 | 4549*1860*1689 | - | 210 | 7.74 | 四年或10万公里 | 1665 | 2150 | 4549 | 1860 | 1689 | 2734 | 1592 | 1597 | SUV | 平开门 | 5 | 5 | 54 | 509-1397 | - | JLH-4G20TDC | 1969 | 2.0 | 涡轮增压 | 横置 | L | 4 | 4 | DOHC | 254 | 187 | 5500 | 350 | 1800-4800 | 187 | 汽油 | 95号 | 直喷 | 铝合金 | 铝合金 | 国VI | 8挡手自一体 | 8 | 手自一体变速箱(AT) | 前置前驱 | 麦弗逊式独立悬架 | 多连杆式独立悬架 | 电动助力 | 承载式 | 通风盘式 | 盘式 | 电子驻车 | 235/50 R19 | 235/50 R19 | - | [8 empty] | 终身质保/非营运（责任免除条款以官方为准） | 18 | 23.5 | 5.85 | [40 empty] | - | 166 | 213 | [8 empty] | -
领克 | 领克01 | 2025款 2.0TD 四驱焕新Pro版 | 18.18万 | 4221 | 2.0T | 领克01 2025款 2.0TD 四驱焕新Pro版 | 18.18万 | 暂无报价 | 领克 | 紧凑型SUV | 汽油 | 国VI | 2025-06-10 | 187 | 350 | 8挡手自一体 | 5门5座SUV | 2.0T 254马力 L4 | 4549*1860*1689 | - | 220 | 8.39 | 四年或10万公里 | 1769 | 2209 | 4549 | 1860 | 1689 | 2734 | 1592 | 1597 | SUV | 平开门 | 5 | 5 | 54 | 509-1397 | - | JLH-4G20TDC | 1969 | 2.0 | 涡轮增压 | 横置 | L | 4 | 4 | DOHC | 254 | 187 | 5500 | 350 | 1800-4800 | 187 | 汽油 | 95号 | 直喷 | 铝合金 | 铝合金 | 国VI | 8挡手自一体 | 8 | 手自一体变速箱(AT) | 前置四驱 | 麦弗逊式独立悬架 | 多连杆式独立悬架 | 电动助力 | 承载式 | 通风盘式 | 盘式 | 电子驻车 | 235/45 R20 | 235/45 R20 | - | [8 empty] | 终身质保/非营运（责任免除条款以官方为准） | 18 | 24 | 5.85 | [40 empty] | 适时四驱 | 166 | 213 | [8 empty] | 多片离合器
广汽传祺 | 传祺E8新能源 | 2024款 150km MAX+ | 23.28万 | 7329 | 2.0L | 传祺E8新能源 2024款 150km MAX+ | 23.28万 | 暂无报价 | 广汽传祺 | 中型MPV | 插电式混合动力 | 国VI | 2024-09-10 | - | - | 2挡DHT | 5门7座MPV | 2.0L 140马力 L4 | 4920*1900*1760 | 8.8 | 170 | 1.13 | 三年或10万公里 | 2175 | 2700 | 4920 | 1900 | 1760 | 2930 | 1618 | 1640 | MPV | 平开门+侧滑门 | 5 | 7 | 50 | 345-1917 | - | 4B20L1 | 1999 | 2.0 | 自然吸气 | 横置 | L | 4 | 4 | DOHC | 140 | 103 | 6000 | 180 | 4500 | 103 | 插电式混合动力 | 92号 | 直喷 | 铝合金 | 铝合金 | 国VI | 2挡DHT | 2 | 混合动力专用变速箱(DHT) | 前置前驱 | 麦弗逊式独立悬架 | 扭力梁式非独立悬架 | 电动助力 | 承载式 | 通风盘式 | 通风盘式 | 电子驻车 | 225/50 R18 | 225/50 R18 | 补胎工具 | 116 | 150 | 0.5 |  | 182 | 5.7 |  | 3.31 |  | 13 | 17 |  |  | TZ240XY104 | 永磁/同步 | 134 | 182 | 300 | 134 | 300 | 单电机 | 前置 | 三元锂电池 | 江苏正力 | 液冷 | 116 | 150 | 1200 | 25.57 | 18.8 | 支持 |  | 0.5 |  | 车左后侧 | 车左后侧 | 3.3 | 3.5 |  | 2.13 | [10 empty] | 3.5
广汽传祺 | 传祺E8新能源 | 2024款 150km 龙腾光辉+ | 23.88万 | 7329 | 2.0L | 传祺E8新能源 2024款 150km 龙腾光辉+ | 23.88万 | 暂无报价 | 广汽传祺 | 中型MPV | 插电式混合动力 | 国VI | 2024-09-10 | - | - | 2挡DHT | 5门7座MPV | 2.0L 140马力 L4 | 4920*1900*1760 | 8.8 | 170 | 1.13 | 三年或10万公里 | 2175 | 2700 | 4920 | 1900 | 1760 | 2930 | 1618 | 1640 | MPV | 平开门+侧滑门 | 5 | 7 | 50 | 345-1917 | - | 4B20L1 | 1999 | 2.0 | 自然吸气 | 横置 | L | 4 | 4 | DOHC | 140 | 103 | 6000 | 180 | 4500 | 103 | 插电式混合动力 | 92号 | 直喷 | 铝合金 | 铝合金 | 国VI | 2挡DHT | 2 | 混合动力专用变速箱(DHT) | 前置前驱 | 麦弗逊式独立悬架 | 扭力梁式非独立悬架 | 电动助力 | 承载式 | 通风盘式 | 通风盘式 | 电子驻车 | 225/50 R18 | 225/50 R18 | 补胎工具 | 116 | 150 | 0.5 |  | 182 | 5.7 |  | 3.31 |  | 13 | 17 |  |  | TZ240XY104 | 永磁/同步 | 134 | 182 | 300 | 134 | 300 | 单电机 | 前置 | 三元锂电池 | 江苏正力 | 液冷 | 116 | 150 | 1200 | 25.57 | 18.8 | 支持 |  | 0.5 |  | 车左后侧 | 车左后侧 | 3.3 | 3.5 |  | 2.13 | [10 empty] | 3.5
捷豹 | 捷豹E-PACE | 2024款 青春运动版 R-DYNAMIC | 26.38万 | 4663 | 1.5T | 捷豹E-PACE 2024款 青春运动版 R-DYNAMIC | 26.38万 | 暂无报价 | 奇瑞捷豹路虎 | 紧凑型SUV | 汽油+48V轻混系统 | 国VI | 2023-08-25 | 147 | 280 | 8挡自动 | 5门5座SUV | 1.5T 200马力 L3 | 4395*1900*1648 | 9.9 | 210 | 7.99 | 三年或10万公里 | 1820 | 2300 | 4395 | 1900 | 1648 | 2681 | 1635 | 1634 | SUV | 平开门 | 5 | 5 | 67 | 494-1170 | - | PT153 | 1498 | 1.5 | 涡轮增压 | 横置 | L | 3 | 4 | DOHC | 200 | 147 | 5500 | 280 | 2000-4500 | 147 | 汽油+48V轻混系统 | 95号 | 直喷 | 铝合金 | 铝合金 | 国VI | 8挡自动 | 8 | 自动变速箱(AT) | 前置前驱 | 麦弗逊式独立悬架 | 多连杆式独立悬架 | 电动助力 | 承载式 | 通风盘式 | 盘式 | 电子驻车 | 235/60 R18 | 235/60 R18 | 非全尺寸 | [9 empty] | 22 | 28 | 6 | [40 empty] | - | 162 | 212 | [5 empty] | 500 | 10-11 |  | - | [18 empty] | 20.7 | 平开门
捷豹 | 捷豹E-PACE | 2024款 进取运动版 R-DYNAMIC S | 28.80万 | 4663 | 1.5T | 捷豹E-PACE 2024款 进取运动版 R-DYNAMIC S | 28.80万 | 暂无报价 | 奇瑞捷豹路虎 | 紧凑型SUV | 汽油+48V轻混系统 | 国VI | 2023-08-25 | 147 | 280 | 8挡自动 | 5门5座SUV | 1.5T 200马力 L3 | 4395*1900*1648 | 9.9 | 210 | 7.99 | 三年或10万公里 | 1820 | 2300 | 4395 | 1900 | 1648 | 2681 | 1635 | 1634 | SUV | 平开门 | 5 | 5 | 67 | 494-1170 | - | PT153 | 1498 | 1.5 | 涡轮增压 | 横置 | L | 3 | 4 | DOHC | 200 | 147 | 5500 | 280 | 2000-4500 | 147 | 汽油+48V轻混系统 | 95号 | 直喷 | 铝合金 | 铝合金 | 国VI | 8挡自动 | 8 | 自动变速箱(AT) | 前置前驱 | 麦弗逊式独立悬架 | 多连杆式独立悬架 | 电动助力 | 承载式 | 通风盘式 | 盘式 | 电子驻车 | 235/55 R19 | 235/55 R19 | 非全尺寸 | [9 empty] | 22 | 28 | 6 | [40 empty] | - | 162 | 212 | [5 empty] | 500 | 10-11 |  | - | [18 empty] | 20.7 | 平开门
捷豹 | 捷豹E-PACE | 2024款 耀黑运动版 R-DYNAMIC SE BLACK | 32.10万 | 4663 | 2.0T | 捷豹E-PACE 2024款 耀黑运动版 R-DYNAMIC SE BLACK | 32.10万 | 暂无报价 | 奇瑞捷豹路虎 | 紧凑型SUV | 汽油+48V轻混系统 | 国VI | 2023-08-25 | 183 | 365 | 9挡自动 | 5门5座SUV | 2.0T 249马力 L4 | 4395*1900*1648 | 8.0 | 221 | 9.23 | 三年或10万公里 | 1955 | 2400 | 4395 | 1900 | 1648 | 2681 | 1635 | 1634 | SUV | 平开门 | 5 | 5 | 67 | 494-1170 | - | PT204 | 1997 | 2.0 | 涡轮增压 | 横置 | L | 4 | 4 | DOHC | 249 | 183 | 5500 | 365 | 1300-4500 | 183 | 汽油+48V轻混系统 | 95号 | 直喷 | 铝合金 | 铝合金 | 国VI | 9挡自动 | 9 | 自动变速箱(AT) | 前置四驱 | 麦弗逊式独立悬架 | 多连杆式独立悬架 | 电动助力 | 承载式 | 通风盘式 | 盘式 | 电子驻车 | 235/50 R20 | 235/50 R20 | 非全尺寸 | [9 empty] | 22 | 28 | 6 | [40 empty] | 适时四驱 | 162 | 212 | [5 empty] | 500 | 10-11 |  | 多片离合器 | [18 empty] | 20.7 | 平开门
灵悉 | 灵悉L | 2025款 头号玩家版+超级加倍选装包 | 14.98万 | 7407 | 固定齿比 | 灵悉L 2025款 头号玩家版+超级加倍选装包 | 14.98万 | 暂无报价 | 东风本田 | 中型车 | 纯电动 |  | 2025-10-23 | 160 | 310 |  | 4门5座三厢车 |  | 4830 *1845 *1503 | 6.9 | 160 |  | 三年或10万公里 | 1697 | 2090 | 4830 | 1845 | 1503 | 2731 | 1575 | 1605 | 三厢车 | 平开门 | 4 | 5 |  | 502 | - | [21 empty] | 电动车单速变速箱 | 1 | 固定齿比变速箱 | 前置前驱 | 麦弗逊式独立悬架 | 扭力梁式非独立悬架 | 电动助力 | 承载式 | 通风盘式 | 盘式 | 电子驻车 | 235/45 R18 | 235/45 R18 | - |  | 520 |  |  | 218 |  |  |  |  | 14 | 21 | 5.65 | 智新科技 | TZ200XSBT1 | 永磁/同步 | 160 | 218 | 310 | 160 | 310 | 单电机 | 前置 | 磷酸铁锂电池 | 弗迪 | 液冷 |  | 520 |  | 59.22 | 12.9 | 支持 |  |  |  | 车左前侧 | 车右前侧 | 2.2 |  |  | 1.5 | [33 empty] | 3.4
灵悉 | 灵悉L | 2025款 头号玩家版+增配亿点选装包 | 15.58万 | 7407 | 固定齿比 | 灵悉L 2025款 头号玩家版+增配亿点选装包 | 15.58万 | 暂无报价 | 东风本田 | 中型车 | 纯电动 |  | 2025-10-23 | 160 | 310 |  | 4门5座三厢车 |  | 4830 *1845 *1503 | 6.9 | 160 |  | 三年或10万公里 | 1702 | 2090 | 4830 | 1845 | 1503 | 2731 | 1575 | 1605 | 三厢车 | 平开门 | 4 | 5 |  | 502 | - | [21 empty] | 电动车单速变速箱 | 1 | 固定齿比变速箱 | 前置前驱 | 麦弗逊式独立悬架 | 扭力梁式非独立悬架 | 电动助力 | 承载式 | 通风盘式 | 盘式 | 电子驻车 | 235/45 R18 | 235/45 R18 | - |  | 520 |  |  | 218 |  |  |  |  | 14 | 21 | 5.65 | 智新科技 | TZ200XSBT1 | 永磁/同步 | 160 | 218 | 310 | 160 | 310 | 单电机 | 前置 | 磷酸铁锂电池 | 弗迪 | 液冷 |  | 520 |  | 59.22 | 12.9 | 支持 |  |  |  | 车左前侧 | 车右前侧 | 2.2 |  |  | 1.5 | [33 empty] | 3.4
标致 | 标致508 | 2025款 508L 400THP 驭控旗舰版 | 16.37万 | 2299 | 1.8T | 标致508 2025款 508L 400THP 驭控旗舰版 | 16.37万 | 暂无报价 | 东风标致 | 中型车 | 汽油 | 国VI | 2025-03-17 | 155 | 300 | 8挡手自一体 | 4门5座三厢车 | 1.8T 211马力 L4 | 4870*1855*1455 | - | 230 | 6.45 | 五年或15万公里 | 1533 | 1964 | 4870 | 1855 | 1455 | 2848 | 1600 | 1585 | 三厢车 | 平开门 | 4 | 5 | 58 | 513 | - | 6G03 | 1751 | 1.8 | 涡轮增压 | 横置 | L | 4 | 4 | DOHC | 211 | 155 | 5500 | 300 | 1900-4500 | 155 | 汽油 | 92号 | 直喷 | 铝合金 | 铝合金 | 国VI | 8挡手自一体 | 8 | 手自一体变速箱(AT) | 前置前驱 | 麦弗逊式独立悬架 | 多连杆式独立悬架 | 电动助力 | 承载式 | 通风盘式 | 盘式 | 电子驻车 | 215/55 R17 | 215/55 R17 | 补胎工具 | [9 empty] | 15 | 19 | [55 empty] | 6.1 | CVVT连续可变正时系统
标致 | 标致508 | 2025款 改款 508L 400THP 驭动旗舰版 | 17.87万 | 2299 | 1.8T | 标致508 2025款 改款 508L 400THP 驭动旗舰版 | 17.87万 | 暂无报价 | 东风标致 | 中型车 | 汽油 | 国VI | 2025-12-04 | 155 | 300 | 8挡手自一体 | 4门5座三厢车 | 1.8T 211马力 L4 | 4870*1855*1455 | - | 230 | 6.45 | 五年或15万公里 | 1533 | 1964 | 4870 | 1855 | 1455 | 2848 | 1600 | 1585 | 三厢车 | 平开门 | 4 | 5 | 58 | 513 | - | 6G03 | 1751 | 1.8 | 涡轮增压 | 横置 | L | 4 | 4 | DOHC | 211 | 155 | 5500 | 300 | 1900-4500 | 155 | 汽油 | 92号 | 直喷 | 铝合金 | 铝合金 | 国VI | 8挡手自一体 | 8 | 手自一体变速箱(AT) | 前置前驱 | 麦弗逊式独立悬架 | 多连杆式独立悬架 | 电动助力 | 承载式 | 通风盘式 | 盘式 | 电子驻车 | 235/45 R18 | 235/45 R18 | 补胎工具 | [9 empty] | 15 | 19 | [55 empty] | 6.1 | CVVT连续可变正时系统
标致 | 标致508 | 2025款 改款 508L 400THP 驭享旗舰版 | 19.47万 | 2299 | 1.8T | 标致508 2025款 改款 508L 400THP 驭享旗舰版 | 19.47万 | 暂无报价 | 东风标致 | 中型车 | 汽油 | 国VI | 2025-12-04 | 155 | 300 | 8挡手自一体 | 4门5座三厢车 | 1.8T 211马力 L4 | 4870*1855*1455 | - | 230 | 6.45 | 五年或15万公里 | 1533 | 1964 | 4870 | 1855 | 1455 | 2848 | 1600 | 1585 | 三厢车 | 平开门 | 4 | 5 | 58 | 513 | - | 6G03 | 1751 | 1.8 | 涡轮增压 | 横置 | L | 4 | 4 | DOHC | 211 | 155 | 5500 | 300 | 1900-4500 | 155 | 汽油 | 92号 | 直喷 | 铝合金 | 铝合金 | 国VI | 8挡手自一体 | 8 | 手自一体变速箱(AT) | 前置前驱 | 麦弗逊式独立悬架 | 多连杆式独立悬架 | 电动助力 | 承载式 | 通风盘式 | 盘式 | 电子驻车 | 235/45 R18 | 235/45 R18 | 补胎工具 | [9 empty] | 15 | 19 | [55 empty] | 6.1 | CVVT连续可变正时系统
标致 | 标致508 | 2025款 508L 400THP 驭动旗舰版 | 17.87万 | 2299 | 1.8T | 标致508 2025款 508L 400THP 驭动旗舰版 | 17.87万 | 暂无报价 | 东风标致 | 中型车 | 汽油 | 国VI | 2025-03-17 | 155 | 300 | 8挡手自一体 | 4门5座三厢车 | 1.8T 211马力 L4 | 4870*1855*1455 | - | 230 | 6.45 | 五年或15万公里 | 1533 | 1964 | 4870 | 1855 | 1455 | 2848 | 1600 | 1585 | 三厢车 | 平开门 | 4 | 5 | 58 | 513 | - | 6G03 | 1751 | 1.8 | 涡轮增压 | 横置 | L | 4 | 4 | DOHC | 211 | 155 | 5500 | 300 | 1900-4500 | 155 | 汽油 | 92号 | 直喷 | 铝合金 | 铝合金 | 国VI | 8挡手自一体 | 8 | 手自一体变速箱(AT) | 前置前驱 | 麦弗逊式独立悬架 | 多连杆式独立悬架 | 电动助力 | 承载式 | 通风盘式 | 盘式 | 电子驻车 | 235/45 R18 | 235/45 R18 | 补胎工具 | [9 empty] | 15 | 19 | [55 empty] | 6.1 | CVVT连续可变正时系统
标致 | 标致508 | 2025款 508L 400THP 驭享旗舰版 | 19.47万 | 2299 | 1.8T | 标致508 2025款 508L 400THP 驭享旗舰版 | 19.47万 | 暂无报价 | 东风标致 | 中型车 | 汽油 | 国VI | 2025-03-17 | 155 | 300 | 8挡手自一体 | 4门5座三厢车 | 1.8T 211马力 L4 | 4870*1855*1455 | - | 230 | 6.45 | 五年或15万公里 | 1533 | 1964 | 4870 | 1855 | 1455 | 2848 | 1600 | 1585 | 三厢车 | 平开门 | 4 | 5 | 58 | 513 | - | 6G03 | 1751 | 1.8 | 涡轮增压 | 横置 | L | 4 | 4 | DOHC | 211 | 155 | 5500 | 300 | 1900-4500 | 155 | 汽油 | 92号 | 直喷 | 铝合金 | 铝合金 | 国VI | 8挡手自一体 | 8 | 手自一体变速箱(AT) | 前置前驱 | 麦弗逊式独立悬架 | 多连杆式独立悬架 | 电动助力 | 承载式 | 通风盘式 | 盘式 | 电子驻车 | 235/45 R18 | 235/45 R18 | 补胎工具 | [9 empty] | 15 | 19 | [55 empty] | 6.1 | CVVT连续可变正时系统
江淮瑞风 | 瑞风RF8 PHEV | 2026款 悦享Pro | 19.99万 | 7221 | 1.5T | 瑞风RF8 PHEV 2026款 悦享Pro | 19.99万 | 暂无报价 | 江汽集团 | 中大型MPV | 插电式混合动力 | 国VI | 2026-03-28 | 310 | 745 | 3挡DHT | 5门7座MPV | 1.5T 163马力 L4 | 5215*1895*1830 | 7.3 | 180 | 1.27 | 五年或10万公里 | 2330 | 2895 | 5215 | 1895 | 1830 | 3100 | 1611 | 1623 | MPV | 平开门+侧滑门 | 5 | 7 | 54 | 700-2500 | - | BHE15-BFZ | 1499 | 1.5 | 涡轮增压 | 横置 | L | 4 | 4 | DOHC | 163 | 120 | 5500 | 255 | 2500-4000 | 115 | 插电式混合动力 | 92号 | 直喷 | 铝合金 | 铝合金 | 国VI | 3挡DHT | 3 | 混合动力专用变速箱(DHT) | 前置前驱 | 麦弗逊式独立悬架 | 多连杆式独立悬架 | 电动助力 | 承载式 | 通风盘式 | 通风盘式 | 电子驻车 | 225/55 R18 | 225/55 R18 | - | 116 | 150 | 0.41 | 30-80 | 218 | 5.98 |  | 3.53 |  | 15 | 15 | 6.2 | 极光湾 | TZ220WY035 | 永磁/同步 | 160 | 218 | 350 | 160 | 350 | 单电机 | 前置 | 磷酸铁锂电池 | 中创新航 | 液冷 | 116 | 150 | 1150 | 27.6 | 15.1 | 支持 | 42 | 0.41 | 30-80 | 车左前侧 | 车左前侧 | 3.3 | 4 |  | 2.21 | [10 empty] | 4 |  |  | 130 | 180 | [10 empty] | 5.4 |  | DVVT |  | 310 | 422 | 745 | [7 empty] | -
江淮瑞风 | 瑞风RF8 PHEV | 2026款 悦享Max | 23.99万 | 7221 | 1.5T | 瑞风RF8 PHEV 2026款 悦享Max | 23.99万 | 暂无报价 | 江汽集团 | 中大型MPV | 插电式混合动力 | 国VI | 2026-03-28 | 310 | 745 | 3挡DHT | 5门7座MPV | 1.5T 163马力 L4 | 5215*1895*1830 | 7.3 | 180 | 1.27 | 五年或10万公里 | 2330 | 2895 | 5215 | 1895 | 1830 | 3100 | 1611 | 1623 | MPV | 平开门+侧滑门 | 5 | 7 | 54 | 700-2500 | - | BHE15-BFZ | 1499 | 1.5 | 涡轮增压 | 横置 | L | 4 | 4 | DOHC | 163 | 120 | 5500 | 255 | 2500-4000 | 115 | 插电式混合动力 | 92号 | 直喷 | 铝合金 | 铝合金 | 国VI | 3挡DHT | 3 | 混合动力专用变速箱(DHT) | 前置前驱 | 麦弗逊式独立悬架 | 多连杆式独立悬架 | 电动助力 | 承载式 | 通风盘式 | 通风盘式 | 电子驻车 | 225/55 R18 | 225/55 R18 | - | 116 | 150 | 0.41 | 30-80 | 218 | 5.98 |  | 3.53 |  | 15 | 15 | 6.2 | 极光湾 | TZ220WY035 | 永磁/同步 | 160 | 218 | 350 | 160 | 350 | 单电机 | 前置 | 磷酸铁锂电池 | 中创新航 | 液冷 | 116 | 150 | 1150 | 27.6 | 15.1 | 支持 | 42 | 0.41 | 30-80 | 车左前侧 | 车左前侧 | 3.3 | 4 |  | 2.21 | [10 empty] | 4 |  |  | 130 | 180 | [10 empty] | 5.4 |  | DVVT |  | 310 | 422 | 745 | [7 empty] | -
江淮瑞风 | 瑞风RF8 PHEV | 2026款 悦享Ultra | 25.99万 | 7221 | 1.5T | 瑞风RF8 PHEV 2026款 悦享Ultra | 25.99万 | 暂无报价 | 江汽集团 | 中大型MPV | 插电式混合动力 | 国VI | 2026-03-28 | 310 | 745 | 3挡DHT | 5门7座MPV | 1.5T 163马力 L4 | 5215*1895*1830 | 7.3 | 180 | 1.27 | 五年或10万公里 | 2330 | 2895 | 5215 | 1895 | 1830 | 3100 | 1611 | 1623 | MPV | 平开门+侧滑门 | 5 | 7 | 54 | 700-2500 | - | BHE15-BFZ | 1499 | 1.5 | 涡轮增压 | 横置 | L | 4 | 4 | DOHC | 163 | 120 | 5500 | 255 | 2500-4000 | 115 | 插电式混合动力 | 92号 | 直喷 | 铝合金 | 铝合金 | 国VI | 3挡DHT | 3 | 混合动力专用变速箱(DHT) | 前置前驱 | 麦弗逊式独立悬架 | 多连杆式独立悬架 | 电动助力 | 承载式 | 通风盘式 | 通风盘式 | 电子驻车 | 225/55 R18 | 225/55 R18 | - | 116 | 150 | 0.41 | 30-80 | 218 | 5.98 |  | 3.53 |  | 15 | 15 | 6.2 | 极光湾 | TZ220WY035 | 永磁/同步 | 160 | 218 | 350 | 160 | 350 | 单电机 | 前置 | 磷酸铁锂电池 | 中创新航 | 液冷 | 116 | 150 | 1150 | 27.6 | 15.1 | 支持 | 42 | 0.41 | 30-80 | 车左前侧 | 车左前侧 | 3.3 | 4 |  | 2.21 | [10 empty] | 4 |  |  | 130 | 180 | [10 empty] | 5.4 |  | DVVT |  | 310 | 422 | 745 | [7 empty] | -
江淮瑞风 | 瑞风RF8 PHEV | 2026款 智聆版 1.5T 150KM 公务型 | 21.39万 | 7221 | 1.5T | 瑞风RF8 PHEV 2026款 智聆版 1.5T 150KM 公务型 | 21.39万 | 暂无报价 | 江汽集团 | 中大型MPV | 插电式混合动力 | 国VI | 2026-01-12 | 310 | 745 | 3挡DHT | 5门7座MPV | 1.5T 163马力 L4 | 5215*1895*1830 | 7.3 | 180 | 1.27 | 五年或10万公里 | 2330 | 2895 | 5215 | 1895 | 1830 | 3100 | 1611 | 1623 | MPV | 平开门+侧滑门 | 5 | 7 | 54 | 700-2500 | - | BHE15-BFZ | 1499 | 1.5 | 涡轮增压 | 横置 | L | 4 | 4 | DOHC | 163 | 120 | 5500 | 255 | 2500-4000 | 115 | 插电式混合动力 | 92号 | 直喷 | 铝合金 | 铝合金 | 国VI | 3挡DHT | 3 | 混合动力专用变速箱(DHT) | 前置前驱 | 麦弗逊式独立悬架 | 多连杆式独立悬架 | 电动助力 | 承载式 | 通风盘式 | 通风盘式 | 电子驻车 | 225/55 R18 | 225/55 R18 | - | 116 | 150 | 0.41 | 30-80 | 218 | 5.4 |  | 3.53 |  | 15 | 15 | 6.2 | 吉利 | TZ220WY035 | 永磁/同步 | 160 | 218 | 350 | 160 | 350 | 单电机 | 前置 | 磷酸铁锂电池 | 中创新航 | 液冷 | 116 | 150 | 1150 | 27.6 | 15.1 | 支持 | 42 | 0.41 | 30-80 | 车左前侧 | 车左前侧 | 3.3 | 4 |  | 2.21 | [10 empty] | 4 |  |  | 130 | 180 | [10 empty] | - |  | - |  | 310 | 422 | 745 | [7 empty] | -
江淮瑞风 | 瑞风RF8 PHEV | 2026款 悦享尊荣版 | 28.99万 | 7221 | 1.5T | 瑞风RF8 PHEV 2026款 悦享尊荣版 | 28.99万 | 暂无报价 | 江汽集团 | 中大型MPV | 插电式混合动力 | 国VI | 2026-04-16 | 310 | 745 | 3挡DHT | 5门7座MPV | 1.5T 163马力 L4 | 5215*1895*1830 | 7.3 | 180 | 1.27 | 五年或10万公里 | 2330 | 2895 | 5215 | 1895 | 1830 | 3100 | 1611 | 1623 | MPV | 平开门+侧滑门 | 5 | 7 | 54 | 700-2500 | - | BHE15-BFZ | 1499 | 1.5 | 涡轮增压 | 横置 | L | 4 | 4 | DOHC | 163 | 120 | 5500 | 255 | 2500-4000 | 115 | 插电式混合动力 | 92号 | 直喷 | 铝合金 | 铝合金 | 国VI | 3挡DHT | 3 | 混合动力专用变速箱(DHT) | 前置前驱 | 麦弗逊式独立悬架 | 多连杆式独立悬架 | 电动助力 | 承载式 | 通风盘式 | 通风盘式 | 电子驻车 | 225/55 R18 | 225/55 R18 | - | 116 | 150 | 0.41 | 30-80 | 218 | 5.98 |  | 3.53 |  | 15 | 15 | 6.2 | 极光湾 | TZ220WY035 | 永磁/同步 | 160 | 218 | 350 | 160 | 350 | 单电机 | 前置 | 磷酸铁锂电池 | 中创新航 | 液冷 | 116 | 150 | 1150 | 27.6 | 15.1 | 支持 | 42 | 0.41 | 30-80 | 车左前侧 | 车左前侧 | 3.3 | 4 |  | 2.21 | [10 empty] | 4 |  |  | 130 | 180 | [10 empty] | 5.4 |  | DVVT |  | 310 | 422 | 745 | [7 empty] | -
江淮瑞风 | 瑞风RF8 PHEV | 2026款 悦享典藏鸿蒙版 | 31.99万 | 7221 | 1.5T | 瑞风RF8 PHEV 2026款 悦享典藏鸿蒙版 | 31.99万 | 暂无报价 | 江汽集团 | 中大型MPV | 插电式混合动力 | 国VI | 2026-04-16 | 310 | 745 | 3挡DHT | 5门7座MPV | 1.5T 163马力 L4 | 5215*1895*1830 | 7.3 | 180 | 1.27 | 五年或10万公里 | 2330 | 2895 | 5215 | 1895 | 1830 | 3100 | 1611 | 1623 | MPV | 平开门+侧滑门 | 5 | 7 | 54 | 700-2500 | - | BHE15-BFZ | 1499 | 1.5 | 涡轮增压 | 横置 | L | 4 | 4 | DOHC | 163 | 120 | 5500 | 255 | 2500-4000 | 115 | 插电式混合动力 | 92号 | 直喷 | 铝合金 | 铝合金 | 国VI | 3挡DHT | 3 | 混合动力专用变速箱(DHT) | 前置前驱 | 麦弗逊式独立悬架 | 多连杆式独立悬架 | 电动助力 | 承载式 | 通风盘式 | 通风盘式 | 电子驻车 | 225/55 R18 | 225/55 R18 | - | 116 | 150 | 0.41 | 30-80 | 218 | 5.98 |  | 3.53 |  | 15 | 15 | 6.2 | 极光湾 | TZ220WY035 | 永磁/同步 | 160 | 218 | 350 | 160 | 350 | 单电机 | 前置 | 磷酸铁锂电池 | 中创新航 | 液冷 | 116 | 150 | 1150 | 27.6 | 15.1 | 支持 | 42 | 0.41 | 30-80 | 车左前侧 | 车左前侧 | 3.3 | 4 |  | 2.21 | [10 empty] | 4 |  |  | 130 | 180 | [10 empty] | 5.4 |  | DVVT |  | 310 | 422 | 745 | [7 empty] | -
江淮瑞风 | 瑞风RF8 PHEV | 2025款 鸿蒙版 1.5T 252KM 旗舰L型 三元锂 | 36.99万 | 7221 | 1.5T | 瑞风RF8 PHEV 2025款 鸿蒙版 1.5T 252KM 旗舰L型 三元锂 | 36.99万 | 暂无报价 | 江汽集团 | 中大型MPV | 插电式混合动力 | 国VI | 2025-02-20 | 310 | 745 | 3挡DHT | 5门7座MPV | 1.5T 163马力 L4 | 5215*1895*1830 | 7.3 | 180 | 1.27 | 五年或10万公里 | 2365 | 2930 | 5215 | 1895 | 1830 | 3100 | 1611 | 1623 | MPV | 平开门+侧滑门 | 5 | 7; 6(选配) | 54 | 700-2500 | - | BHE15-BFZ | 1499 | 1.5 | 涡轮增压 | 横置 | L | 4 | 4 | DOHC | 163 | 120 | 5500 | 255 | 2500-4000 | 115 | 插电式混合动力 | 92号 | 直喷 | 铝合金 | 铝合金 | 国VI | 3挡DHT | 3 | 混合动力专用变速箱(DHT) | 前置前驱 | 麦弗逊式独立悬架 | 多连杆式独立悬架 | 电动助力 | 承载式 | 通风盘式 | 通风盘式 | 电子驻车 | 225/55 R18 | 225/55 R18 | - | 205 | 252 | 0.33 | 30-80 | 218 | 5.4 |  | - |  | 15 | 15 | 6.2 | 吉利 | TZ220WY035 | 永磁/同步 | 160 | 218 | 350 | 160 | 350 | 单电机 | 前置 | 三元锂电池 | 亿纬锂能 | 液冷 | 205 | 252 | 1250 | 44.5 | 14.5 | 支持 | 100 | 0.33 | 30-80 | 车左前侧 | 车左前侧 | 3.3 | 6 |  | 2.21 | [10 empty] | 6 |  |  | 130 | 180 | [10 empty] | - |  | - |  | 310 | 422 | 745 | [7 empty] | 5.4
江淮瑞风 | 瑞风RF8 PHEV | 2024款 智聆版 1.5T 150KM 荣耀型 磷酸铁锂 | 20.99万 | 7221 | 1.5T | 瑞风RF8 PHEV 2024款 智聆版 1.5T 150KM 荣耀型 磷酸铁锂 | 20.99万 | 暂无报价 | 江汽集团 | 中大型MPV | 插电式混合动力 | 国VI | 2024-09-13 | 310 | 745 | 3挡DHT | 5门7座MPV | 1.5T 163马力 L4 | 5215*1895*1830 | 7.3 | 180 | 1.27 | 五年或10万公里 | 2330 | 2895 | 5215 | 1895 | 1830 | 3100 | 1611 | 1623 | MPV | 平开门+侧滑门 | 5 | 7 | 54 | 700-2500 | - | BHE15-BFZ | 1499 | 1.5 | 涡轮增压 | 横置 | L | 4 | 4 | DOHC | 163 | 120 | 5500 | 255 | 2500-4000 | 115 | 插电式混合动力 | 92号 | 直喷 | 铝合金 | 铝合金 | 国VI | 3挡DHT | 3 | 混合动力专用变速箱(DHT) | 前置前驱 | 麦弗逊式独立悬架 | 多连杆式独立悬架 | 电动助力 | 承载式 | 通风盘式 | 通风盘式 | 电子驻车 | 225/55 R18 | 225/55 R18 | - | 116 | 150 | 0.41 | 30-80 | 218 | 5.4 |  | - |  | 15 | 15 | 6.2 | 吉利 | TZ220WY035 | 永磁/同步 | 160 | 218 | 350 | 160 | 350 | 单电机 | 前置 | 磷酸铁锂电池 | 中创新航 | 液冷 | 116 | 150 | 1150 | 27.6 | 15.1 | 支持 | 42 | 0.41 | 30-80 | 车左前侧 | 车左前侧 | 3.3 | 4 |  | 2.21 | [10 empty] | 4 |  |  | 130 | 180 | [10 empty] | - |  | - |  | 310 | 422 | 745 | [7 empty] | 5.4
江淮瑞风 | 瑞风RF8 PHEV | 2024款 智聆版 1.5T 150KM 尊贵型 磷酸铁锂 | 21.99万 | 7221 | 1.5T | 瑞风RF8 PHEV 2024款 智聆版 1.5T 150KM 尊贵型 磷酸铁锂 | 21.99万 | 暂无报价 | 江汽集团 | 中大型MPV | 插电式混合动力 | 国VI | 2024-01-31 | 310 | 745 | 3挡DHT | 5门7座MPV | 1.5T 163马力 L4 | 5215*1895*1830 | 7.3 | 180 | 1.27 | 五年或10万公里 | 2330 | 2895 | 5215 | 1895 | 1830 | 3100 | 1611 | 1623 | MPV | 平开门+侧滑门 | 5 | 7 | 54 | 700-2500 | - | BHE15-BFZ | 1499 | 1.5 | 涡轮增压 | 横置 | L | 4 | 4 | DOHC | 163 | 120 | 5500 | 255 | 2500-4000 | 115 | 插电式混合动力 | 92号 | 直喷 | 铝合金 | 铝合金 | 国VI | 3挡DHT | 3 | 混合动力专用变速箱(DHT) | 前置前驱 | 麦弗逊式独立悬架 | 多连杆式独立悬架 | 电动助力 | 承载式 | 通风盘式 | 通风盘式 | 电子驻车 | 225/55 R18 | 225/55 R18 | - | 116 | 150 | 0.41 | 30-80 | 218 | 5.4 |  | - |  | 15 | 15 | 6.2 | 吉利 | TZ220WY035 | 永磁/同步 | 160 | 218 | 350 | 160 | 350 | 单电机 | 前置 | 磷酸铁锂电池 | 中创新航 | 液冷 | 116 | 150 | 1150 | 27.6 | 15.1 | 支持 | 42 | 0.41 | 30-80 | 车左前侧 | 车左前侧 | 3.3 | 4 |  | 2.21 | [10 empty] | 4 |  |  | 130 | 180 | [10 empty] | - |  | - |  | 310 | 422 | 745 | [7 empty] | 5.4
江淮瑞风 | 瑞风RF8 PHEV | 2024款 智聆版 1.5T 150KM 旗舰型 磷酸铁锂 | 23.99万 | 7221 | 1.5T | 瑞风RF8 PHEV 2024款 智聆版 1.5T 150KM 旗舰型 磷酸铁锂 | 23.99万 | 暂无报价 | 江汽集团 | 中大型MPV | 插电式混合动力 | 国VI | 2024-01-31 | 310 | 745 | 3挡DHT | 5门7座MPV | 1.5T 163马力 L4 | 5215*1895*1830 | 7.3 | 180 | 1.27 | 五年或10万公里 | 2330 | 2895 | 5215 | 1895 | 1830 | 3100 | 1611 | 1623 | MPV | 平开门+侧滑门 | 5 | 7; 6(选配) | 54 | 700-2500 | - | BHE15-BFZ | 1499 | 1.5 | 涡轮增压 | 横置 | L | 4 | 4 | DOHC | 163 | 120 | 5500 | 255 | 2500-4000 | 115 | 插电式混合动力 | 92号 | 直喷 | 铝合金 | 铝合金 | 国VI | 3挡DHT | 3 | 混合动力专用变速箱(DHT) | 前置前驱 | 麦弗逊式独立悬架 | 多连杆式独立悬架 | 电动助力 | 承载式 | 通风盘式 | 通风盘式 | 电子驻车 | 225/55 R18 | 225/55 R18 | - | 116 | 150 | 0.41 | 30-80 | 218 | 5.4 |  | - |  | 15 | 15 | 6.2 | 吉利 | TZ220WY035 | 永磁/同步 | 160 | 218 | 350 | 160 | 350 | 单电机 | 前置 | 磷酸铁锂电池 | 中创新航 | 液冷 | 116 | 150 | 1150 | 27.6 | 15.1 | 支持 | 42 | 0.41 | 30-80 | 车左前侧 | 车左前侧 | 3.3 | 4 |  | 2.21 | [10 empty] | 4 |  |  | 130 | 180 | [10 empty] | - |  | - |  | 310 | 422 | 745 | [7 empty] | 5.4
江淮瑞风 | 瑞风RF8 PHEV | 2024款 鸿蒙版 1.5T 150KM 旗舰型 磷酸铁锂 | 25.99万 | 7221 | 1.5T | 瑞风RF8 PHEV 2024款 鸿蒙版 1.5T 150KM 旗舰型 磷酸铁锂 | 25.99万 | 暂无报价 | 江汽集团 | 中大型MPV | 插电式混合动力 | 国VI | 2024-04-25 | 310 | 745 | 3挡DHT | 5门7座MPV | 1.5T 163马力 L4 | 5215*1895*1830 | 7.3 | 180 | 1.27 | 五年或10万公里 | 2330 | 2895 | 5215 | 1895 | 1830 | 3100 | 1611 | 1623 | MPV | 平开门+侧滑门 | 5 | 7; 6(选配) | 54 | 700-2500 | - | BHE15-BFZ | 1499 | 1.5 | 涡轮增压 | 横置 | L | 4 | 4 | DOHC | 163 | 120 | 5500 | 255 | 2500-4000 | 115 | 插电式混合动力 | 92号 | 直喷 | 铝合金 | 铝合金 | 国VI | 3挡DHT | 3 | 混合动力专用变速箱(DHT) | 前置前驱 | 麦弗逊式独立悬架 | 多连杆式独立悬架 | 电动助力 | 承载式 | 通风盘式 | 通风盘式 | 电子驻车 | 225/55 R18 | 225/55 R18 | - | 116 | 150 | 0.41 | 30-80 | 218 | 5.4 |  | - |  | 15 | 15 | 6.2 | 吉利 | TZ220WY035 | 永磁/同步 | 160 | 218 | 350 | 160 | 350 | 单电机 | 前置 | 磷酸铁锂电池 | 中创新航 | 液冷 | 116 | 150 | 1150 | 27.6 | 15.1 | 支持 | 42 | 0.41 | 30-80 | 车左前侧 | 车左前侧 | 3.3 | 4 |  | 2.21 | [10 empty] | 4 |  |  | 130 | 180 | [10 empty] | - |  | - |  | 310 | 422 | 745 | [7 empty] | 5.4
江淮瑞风 | 瑞风RF8 PHEV | 2024款 智聆版 1.5T 252KM 尊贵型 三元锂 | 24.57万 | 7221 | 1.5T | 瑞风RF8 PHEV 2024款 智聆版 1.5T 252KM 尊贵型 三元锂 | 24.57万 | 暂无报价 | 江汽集团 | 中大型MPV | 插电式混合动力 | 国VI | 2024-09-13 | 310 | 745 | 3挡DHT | 5门7座MPV | 1.5T 163马力 L4 | 5215*1895*1830 | 7.3 | 180 | 1.27 | 五年或10万公里 | 2365 | 2930 | 5215 | 1895 | 1830 | 3100 | 1611 | 1623 | MPV | 平开门+侧滑门 | 5 | 7 | 54 | 700-2500 | - | BHE15-BFZ | 1499 | 1.5 | 涡轮增压 | 横置 | L | 4 | 4 | DOHC | 163 | 120 | 5500 | 255 | 2500-4000 | 115 | 插电式混合动力 | 92号 | 直喷 | 铝合金 | 铝合金 | 国VI | 3挡DHT | 3 | 混合动力专用变速箱(DHT) | 前置前驱 | 麦弗逊式独立悬架 | 多连杆式独立悬架 | 电动助力 | 承载式 | 通风盘式 | 通风盘式 | 电子驻车 | 225/55 R18 | 225/55 R18 | - | 205 | 252 | 0.33 | 30-80 | 218 | 5.4 |  | - |  | 15 | 15 | 6.2 | 吉利 | TZ220WY035 | 永磁/同步 | 160 | 218 | 350 | 160 | 350 | 单电机 | 前置 | 三元锂电池 | 亿纬锂能 | 液冷 | 205 | 252 | 1250 | 44.5 | 14.5 | 支持 | 100 | 0.33 | 30-80 | 车左前侧 | 车左前侧 | 3.3 | 6 |  | 2.21 | [10 empty] | 6 |  |  | 130 | 180 | [10 empty] | - |  | - |  | 310 | 422 | 745 | [7 empty] | 5.4
江淮瑞风 | 瑞风RF8 PHEV | 2024款 智聆版 1.5T 252KM 旗舰型 三元锂 | 26.57万 | 7221 | 1.5T | 瑞风RF8 PHEV 2024款 智聆版 1.5T 252KM 旗舰型 三元锂 | 26.57万 | 暂无报价 | 江汽集团 | 中大型MPV | 插电式混合动力 | 国VI | 2024-09-13 | 310 | 745 | 3挡DHT | 5门7座MPV | 1.5T 163马力 L4 | 5215*1895*1830 | 7.3 | 180 | 1.27 | 五年或10万公里 | 2365 | 2930 | 5215 | 1895 | 1830 | 3100 | 1611 | 1623 | MPV | 平开门+侧滑门 | 5 | 7; 6(选配) | 54 | 700-2500 | - | BHE15-BFZ | 1499 | 1.5 | 涡轮增压 | 横置 | L | 4 | 4 | DOHC | 163 | 120 | 5500 | 255 | 2500-4000 | 115 | 插电式混合动力 | 92号 | 直喷 | 铝合金 | 铝合金 | 国VI | 3挡DHT | 3 | 混合动力专用变速箱(DHT) | 前置前驱 | 麦弗逊式独立悬架 | 多连杆式独立悬架 | 电动助力 | 承载式 | 通风盘式 | 通风盘式 | 电子驻车 | 225/55 R18 | 225/55 R18 | - | 205 | 252 | 0.33 | 30-80 | 218 | 5.4 |  | - |  | 15 | 15 | 6.2 | 吉利 | TZ220WY035 | 永磁/同步 | 160 | 218 | 350 | 160 | 350 | 单电机 | 前置 | 三元锂电池 | 亿纬锂能 | 液冷 | 205 | 252 | 1250 | 44.5 | 14.5 | 支持 | 100 | 0.33 | 30-80 | 车左前侧 | 车左前侧 | 3.3 | 6 |  | 2.21 | [10 empty] | 6 |  |  | 130 | 180 | [10 empty] | - |  | - |  | 310 | 422 | 745 | [7 empty] | 5.4
江淮瑞风 | 瑞风RF8 PHEV | 2024款 鸿蒙版 1.5T 252KM 旗舰型 三元锂 | 28.57万 | 7221 | 1.5T | 瑞风RF8 PHEV 2024款 鸿蒙版 1.5T 252KM 旗舰型 三元锂 | 28.57万 | 暂无报价 | 江汽集团 | 中大型MPV | 插电式混合动力 | 国VI | 2024-09-13 | 310 | 745 | 3挡DHT | 5门7座MPV | 1.5T 163马力 L4 | 5215*1895*1830 | 7.3 | 180 | 1.27 | 五年或10万公里 | 2365 | 2930 | 5215 | 1895 | 1830 | 3100 | 1611 | 1623 | MPV | 平开门+侧滑门 | 5 | 7; 6(选配) | 54 | 700-2500 | - | BHE15-BFZ | 1499 | 1.5 | 涡轮增压 | 横置 | L | 4 | 4 | DOHC | 163 | 120 | 5500 | 255 | 2500-4000 | 115 | 插电式混合动力 | 92号 | 直喷 | 铝合金 | 铝合金 | 国VI | 3挡DHT | 3 | 混合动力专用变速箱(DHT) | 前置前驱 | 麦弗逊式独立悬架 | 多连杆式独立悬架 | 电动助力 | 承载式 | 通风盘式 | 通风盘式 | 电子驻车 | 225/55 R18 | 225/55 R18 | - | 205 | 252 | 0.33 | 30-80 | 218 | 5.4 |  | - |  | 15 | 15 | 6.2 | 吉利 | TZ220WY035 | 永磁/同步 | 160 | 218 | 350 | 160 | 350 | 单电机 | 前置 | 三元锂电池 | 亿纬锂能 | 液冷 | 205 | 252 | 1250 | 44.5 | 14.5 | 支持 | 100 | 0.33 | 30-80 | 车左前侧 | 车左前侧 | 3.3 | 6 |  | 2.21 | [10 empty] | 6 |  |  | 130 | 180 | [10 empty] | - |  | - |  | 310 | 422 | 745 | [7 empty] | 5.4
本田 | 雅阁 | 2025款 运动系列 260TURBO 舒适版 | 17.98万 | 78 | 1.5T | 雅阁 2025款 运动系列 260TURBO 舒适版 | 17.98万 | 暂无报价 | 广汽本田 | 中型车 | 汽油 | 国VI | 2025-03-20 | 141 | 260 | CVT无级变速 | 4门5座三厢车 | 1.5T 192马力 L4 | 4990*1862*1449 | - | 186 | 6.60 | 三年或10万公里 | 1497 | 2030 | 4990 | 1862 | 1449 | 2830 | 1600 | 1620 | 三厢车 | 平开门 | 4 | 5 | 56 | 575 | - | L15CH/L15CJ | 1498 | 1.5 | 涡轮增压 | 横置 | L | 4 | 4 | DOHC | 192 | 141 | 6000 | 260 | 1700-5000 | 141 | 汽油 | 92号 | 直喷 | 铝合金 | 铝合金 | 国VI | CVT无级变速 | 无级变速 | 无级变速箱(CVT) | 前置前驱 | 麦弗逊式独立悬架 | 多连杆式独立悬架 | 电动助力 | 承载式 | 通风盘式 | 盘式 | 电子驻车 | 225/50 R17 | 225/50 R17 | 非全尺寸 | [9 empty] | 14 | 18 | 5.7 | [49 empty] | 10.6 |  |  | 后备厢内 |  |  | VTEC
本田 | 雅阁 | 2025款 运动系列 260TURBO 豪华版 | 19.78万 | 78 | 1.5T | 雅阁 2025款 运动系列 260TURBO 豪华版 | 19.78万 | 暂无报价 | 广汽本田 | 中型车 | 汽油 | 国VI | 2025-03-20 | 141 | 260 | CVT无级变速 | 4门5座三厢车 | 1.5T 192马力 L4 | 4990*1862*1449 | - | 186 | 6.60 | 三年或10万公里 | 1515 | 2030 | 4990 | 1862 | 1449 | 2830 | 1600 | 1620 | 三厢车 | 平开门 | 4 | 5 | 56 | 575 | - | L15CH/L15CJ | 1498 | 1.5 | 涡轮增压 | 横置 | L | 4 | 4 | DOHC | 192 | 141 | 6000 | 260 | 1700-5000 | 141 | 汽油 | 92号 | 直喷 | 铝合金 | 铝合金 | 国VI | CVT无级变速 | 无级变速 | 无级变速箱(CVT) | 前置前驱 | 麦弗逊式独立悬架 | 多连杆式独立悬架 | 电动助力 | 承载式 | 通风盘式 | 盘式 | 电子驻车 | 225/50 R17 | 225/50 R17 | 非全尺寸 | [9 empty] | 14 | 18 | 5.7 | [49 empty] | 10.6 |  |  | 后备厢内 |  |  | VTEC
本田 | 雅阁 | 2025款 运动系列 260TURBO 尊贵版 | 21.48万 | 78 | 1.5T | 雅阁 2025款 运动系列 260TURBO 尊贵版 | 21.48万 | 暂无报价 | 广汽本田 | 中型车 | 汽油 | 国VI | 2025-03-20 | 141 | 260 | CVT无级变速 | 4门5座三厢车 | 1.5T 192马力 L4 | 4990*1862*1449 | - | 186 | 6.71 | 三年或10万公里 | 1552 | 2030 | 4990 | 1862 | 1449 | 2830 | 1591 | 1613 | 三厢车 | 平开门 | 4 | 5 | 56 | 575 | - | L15CH/L15CJ | 1498 | 1.5 | 涡轮增压 | 横置 | L | 4 | 4 | DOHC | 192 | 141 | 6000 | 260 | 1700-5000 | 141 | 汽油 | 92号 | 直喷 | 铝合金 | 铝合金 | 国VI | CVT无级变速 | 无级变速 | 无级变速箱(CVT) | 前置前驱 | 麦弗逊式独立悬架 | 多连杆式独立悬架 | 电动助力 | 承载式 | 通风盘式 | 盘式 | 电子驻车 | 235/45 R18 | 235/45 R18 | 非全尺寸 | [9 empty] | 14 | 18 | 5.7 | [49 empty] | 10.6 |  |  | 后备厢内 |  |  | VTEC
本田 | 雅阁 | 2025款 260TURBO 旗舰版 | 23.88万 | 78 | 1.5T | 雅阁 2025款 260TURBO 旗舰版 | 23.88万 | 暂无报价 | 广汽本田 | 中型车 | 汽油 | 国VI | 2024-09-26 | 141 | 260 | CVT无级变速 | 4门5座三厢车 | 1.5T 192马力 L4 | 4980*1862*1449 | - | 186 | 6.80 | 三年或10万公里 | 1571 | 2030 | 4980 | 1862 | 1449 | 2830 | 1591 | 1613 | 三厢车 | 平开门 | 4 | 5 | 56 | 575 | - | L15CH/L15CJ | 1498 | 1.5 | 涡轮增压 | 横置 | L | 4 | 4 | DOHC | 192 | 141 | 6000 | 260 | 1700-5000 | 141 | 汽油 | 92号 | 直喷 | 铝合金 | 铝合金 | 国VI | CVT无级变速 | 无级变速 | 无级变速箱(CVT) | 前置前驱 | 麦弗逊式独立悬架 | 多连杆式独立悬架 | 电动助力 | 承载式 | 通风盘式 | 盘式 | 电子驻车 | 235/40 R19 | 235/40 R19 | 非全尺寸 | [9 empty] | 14 | 18 | 5.7 | [49 empty] | 10.6 |  |  | 后备厢内 |  |  | VTEC
深蓝汽车 | 深蓝S07 | 2026款 230Max 华为乾崑ADS SE版 | 15.69万 | 6817 | 1.5L | 深蓝S07 2026款 230Max 华为乾崑ADS SE版 | 15.69万 | 暂无报价 | 深蓝汽车 | 中型SUV | 增程式 | 国VI | 2025-09-19 | 190 | 290 | 电动车单速变速箱 | 5门5座SUV | 增程器 98马力 | 4750*1930*1625 | 7.5 | 180 | 0.71 | 三年或12万公里 | 1970 | 2400 | 4750 | 1930 | 1625 | 2900 | 1640 | 1650 | SUV | 平开门 | 5 | 5 | 45 | 485-1425 | - | JL469Q1 | 1497 | 1.5 | 自然吸气 | 横置 | L | 4 | 4 | DOHC | 98 | 72 | 5600 | 125 | 3000 | 70 | 增程式 | 92号 | 多点电喷 | 铝合金 | 铝合金 | 国VI | 电动车单速变速箱 | 1 | 固定齿比变速箱 | 后置后驱 | 麦弗逊式独立悬架 | 多连杆式独立悬架 | 电动助力 | 承载式 | 通风盘式 | 盘式 | 电子驻车 | 235/55 R19; 255/45 R20(选配) | 235/55 R19; 255/45 R20(选配) | 补胎工具 | 170 | 230 | 0.25 | 30-80 | 258 | 4.9 | 3.8 | 2.73 |  | 17 | 24 |  |  |  | 永磁/同步 | 190 | 258 | 290 |  |  | 单电机 | 后置 | 磷酸铁锂电池 | 宁德时代; 中创新航 | 液冷 | 170 | 230 | 1320 | 31.73 | 17.4 | 支持 |  | 0.25 | 30-80 | 车右后侧 | 车右后侧 | 6 |  |  | 2.02 | - | 深蓝汽车 | XTDM68 | 190 | 290 |  | 终身质保/非营运（责任免除条款以官方为准） | 金钟罩电池 | [24 empty] | 首任车主终身质保/非营运（责任免除条款以官方为准）
深蓝汽车 | 深蓝S07 | 2026款 230Ultra 华为乾崑ADS SE版 | 16.69万 | 6817 | 1.5L | 深蓝S07 2026款 230Ultra 华为乾崑ADS SE版 | 16.69万 | 暂无报价 | 深蓝汽车 | 中型SUV | 增程式 | 国VI | 2025-09-19 | 190 | 290 | 电动车单速变速箱 | 5门5座SUV | 增程器 98马力 | 4750*1930*1625 | 7.5 | 180 | 0.71 | 三年或12万公里 | 1970 | 2400 | 4750 | 1930 | 1625 | 2900 | 1640 | 1650 | SUV | 平开门 | 5 | 5 | 45 | 485-1425 | - | JL469Q1 | 1497 | 1.5 | 自然吸气 | 横置 | L | 4 | 4 | DOHC | 98 | 72 | 5600 | 125 | 3000 | 70 | 增程式 | 92号 | 多点电喷 | 铝合金 | 铝合金 | 国VI | 电动车单速变速箱 | 1 | 固定齿比变速箱 | 后置后驱 | 麦弗逊式独立悬架 | 多连杆式独立悬架 | 电动助力 | 承载式 | 通风盘式 | 盘式 | 电子驻车 | 235/55 R19; 255/45 R20(选配) | 235/55 R19; 255/45 R20(选配) | 补胎工具 | 170 | 230 | 0.25 | 30-80 | 258 | 4.9 | 3.8 | 2.73 |  | 17 | 24 |  |  |  | 永磁/同步 | 190 | 258 | 290 |  |  | 单电机 | 后置 | 磷酸铁锂电池 | 宁德时代; 中创新航 | 液冷 | 170 | 230 | 1320 | 31.73 | 17.4 | 支持 |  | 0.25 | 30-80 | 车右后侧 | 车右后侧 | 6 |  |  | 2.02 | - | 深蓝汽车 | XTDM68 | 190 | 290 |  | 终身质保/非营运（责任免除条款以官方为准） | 金钟罩电池 | [24 empty] | 首任车主终身质保/非营运（责任免除条款以官方为准）
深蓝汽车 | 深蓝S07 | 2026款 300Ultra 华为乾崑ADS SE版 | 17.39万 | 6817 | 1.5L | 深蓝S07 2026款 300Ultra 华为乾崑ADS SE版 | 17.39万 | 暂无报价 | 深蓝汽车 | 中型SUV | 增程式 | 国VI | 2025-09-19 | 200 | 290 | 电动车单速变速箱 | 5门5座SUV | 增程器 98马力 | 4750*1930*1625 | 7.6 | 180 | 0.67 | 三年或12万公里 | 2020 | 2450 | 4750 | 1930 | 1625 | 2900 | 1640 | 1650 | SUV | 平开门 | 5 | 5 | 45 | 485-1425 | - | JL469Q1 | 1497 | 1.5 | 自然吸气 | 横置 | L | 4 | 4 | DOHC | 98 | 72 | 5600 | 125 | 3000 | 70 | 增程式 | 92号 | 多点电喷 | 铝合金 | 铝合金 | 国VI | 电动车单速变速箱 | 1 | 固定齿比变速箱 | 后置后驱 | 麦弗逊式独立悬架 | 多连杆式独立悬架 | 电动助力 | 承载式 | 通风盘式 | 盘式 | 电子驻车 | 235/55 R19; 255/45 R20(选配) | 235/55 R19; 255/45 R20(选配) | 补胎工具 | 216 | 300 | 0.25 | 30-80 | 272 | 4.98 | 3.88 | 2.77 |  | 17 | 24 |  |  |  | 永磁/同步 | 200 | 272 | 290 |  |  | 单电机 | 后置 | 磷酸铁锂电池 | 宁德时代 | 液冷 | 216 | 300 | 1385 | 39.05 | 18.1 | 支持 |  | 0.25 | 30-80 | 车右后侧 | 车右后侧 | 6 |  |  | 2.1 | - | 深蓝汽车 | XTDM67 | 200 | 290 |  | 终身质保/非营运（责任免除条款以官方为准） | 金钟罩电池 | [24 empty] | 首任车主终身质保/非营运（责任免除条款以官方为准）
深蓝汽车 | 深蓝S07 | 2026款 630Max 华为乾崑ADS SE版 | 16.49万 | 6817 | 固定齿比 | 深蓝S07 2026款 630Max 华为乾崑ADS SE版 | 16.49万 | 暂无报价 | 深蓝汽车 | 中型SUV | 纯电动 | - | 2025-12-11 | 190 | 290 | 电动车单速变速箱 | 5门5座SUV | 纯电动 | 4750*1930*1625 | 7.5 | 185 | - | 三年或12万公里 | 2020 | 2485 | 4750 | 1930 | 1625 | 2900 | 1640 | 1650 | SUV | 平开门 | 5 | 5 | - | 485-1425 | - | - | - | - | - | - | - | - | - | - | - | - | - | - | - | - | 纯电动 | - | - | - | - | - | 电动车单速变速箱 | 1 | 固定齿比变速箱 | 后置后驱 | 麦弗逊式独立悬架 | 多连杆式独立悬架 | 电动助力 | 承载式 | 通风盘式 | 盘式 | 电子驻车 | 235/55 R19; 255/45 R20(选配) | 235/55 R19; 255/45 R20(选配) | 补胎工具 | - | 630 | 0.25 | 30-80 | 258 | - | - | - |  | 17 | 24 |  |  |  | 永磁/同步 | 190 | 258 | 290 |  |  | 单电机 | 后置 | 磷酸铁锂电池 | 中创新航 | 液冷 | - | 630 | - | 77.94 | 14.2 | 支持 |  | 0.25 | 30-80 | 车左后侧 | 车左后侧 | 6 |  |  | 1.65 | 125 | 深蓝汽车 | - | 190 | 290 |  | 终身质保/非营运（责任免除条款以官方为准） | 金钟罩电池 | [24 empty] | 首任车主终身质保/非营运（责任免除条款以官方为准）
深蓝汽车 | 深蓝S07 | 2026款 630Ultra 华为乾崑ADS SE版 | 17.49万 | 6817 | 固定齿比 | 深蓝S07 2026款 630Ultra 华为乾崑ADS SE版 | 17.49万 | 暂无报价 | 深蓝汽车 | 中型SUV | 纯电动 | - | 2025-12-11 | 190 | 290 | 电动车单速变速箱 | 5门5座SUV | 纯电动 | 4750*1930*1625 | 7.5 | 185 | - | 三年或12万公里 | 2055 | 2485 | 4750 | 1930 | 1625 | 2900 | 1640 | 1650 | SUV | 平开门 | 5 | 5 | - | 485-1425 | - | - | - | - | - | - | - | - | - | - | - | - | - | - | - | - | 纯电动 | - | - | - | - | - | 电动车单速变速箱 | 1 | 固定齿比变速箱 | 后置后驱 | 麦弗逊式独立悬架 | 多连杆式独立悬架 | 电动助力 | 承载式 | 通风盘式 | 盘式 | 电子驻车 | 235/55 R19; 255/45 R20(选配) | 235/55 R19; 255/45 R20(选配) | 补胎工具 | - | 630 | 0.25 | 30-80 | 258 | - | - | - |  | 17 | 24 |  |  |  | 永磁/同步 | 190 | 258 | 290 |  |  | 单电机 | 后置 | 磷酸铁锂电池 | 中创新航 | 液冷 | - | 630 | - | 77.94 | 14.2 | 支持 |  | 0.25 | 30-80 | 车左后侧 | 车左后侧 | 6 |  |  | 1.65 | 125 | 深蓝汽车 | - | 190 | 290 |  | 终身质保/非营运（责任免除条款以官方为准） | 金钟罩电池 | [24 empty] | 首任车主终身质保/非营运（责任免除条款以官方为准）
深蓝汽车 | 深蓝S07 | 2026款 550Max 华为乾崑ADS SE版 | 15.69万 | 6817 | 固定齿比 | 深蓝S07 2026款 550Max 华为乾崑ADS SE版 | 15.69万 | 暂无报价 | 深蓝汽车 | 中型SUV | 纯电动 | - | 2025-09-19 | 200 | 290 | 电动车单速变速箱 | 5门5座SUV | 纯电动 | 4750*1930*1625 | 7.4 | 185 | - | 三年或12万公里 | 2000 | 2430 | 4750 | 1930 | 1625 | 2900 | 1640 | 1650 | SUV | 平开门 | 5 | 5 | - | 485-1425 | - | - | - | - | - | - | - | - | - | - | - | - | - | - | - | - | 纯电动 | - | - | - | - | - | 电动车单速变速箱 | 1 | 固定齿比变速箱 | 后置后驱 | 麦弗逊式独立悬架 | 多连杆式独立悬架 | 电动助力 | 承载式 | 通风盘式 | 盘式 | 电子驻车 | 235/55 R19; 255/45 R20(选配) | 235/55 R19; 255/45 R20(选配) | 补胎工具 | - | 550 | 0.25 | 30-80 | 272 | - | - | - |  | 17 | 24 |  |  |  | 永磁/同步 | 200 | 272 | 290 |  |  | 单电机 | 后置 | 磷酸铁锂电池 | 宁德时代 | 液冷 | - | 550 | - | 68.82 | 14 | 支持 |  | 0.25 | 30-80 | 车左后侧 | 车左后侧 | 6 |  |  | 1.63 | 125 | 深蓝汽车 | XTDM67 | 200 | 290 |  | 终身质保/非营运（责任免除条款以官方为准） | 金钟罩电池 | [24 empty] | 首任车主终身质保/非营运（责任免除条款以官方为准）
深蓝汽车 | 深蓝S07 | 2026款 550Ultra 华为乾崑ADS SE版 | 16.69万 | 6817 | 固定齿比 | 深蓝S07 2026款 550Ultra 华为乾崑ADS SE版 | 16.69万 | 暂无报价 | 深蓝汽车 | 中型SUV | 纯电动 | - | 2025-09-19 | 200 | 290 | 电动车单速变速箱 | 5门5座SUV | 纯电动 | 4750*1930*1625 | 7.4 | 185 | - | 三年或12万公里 | 2000 | 2430 | 4750 | 1930 | 1625 | 2900 | 1640 | 1650 | SUV | 平开门 | 5 | 5 | - | 485-1425 | - | - | - | - | - | - | - | - | - | - | - | - | - | - | - | - | 纯电动 | - | - | - | - | - | 电动车单速变速箱 | 1 | 固定齿比变速箱 | 后置后驱 | 麦弗逊式独立悬架 | 多连杆式独立悬架 | 电动助力 | 承载式 | 通风盘式 | 盘式 | 电子驻车 | 235/55 R19; 255/45 R20(选配) | 235/55 R19; 255/45 R20(选配) | 补胎工具 | - | 550 | 0.25 | 30-80 | 272 | - | - | - |  | 17 | 24 |  |  |  | 永磁/同步 | 200 | 272 | 290 |  |  | 单电机 | 后置 | 磷酸铁锂电池 | 宁德时代 | 液冷 | - | 550 | - | 68.82 | 14 | 支持 |  | 0.25 | 30-80 | 车左后侧 | 车左后侧 | 6 |  |  | 1.63 | 125 | 深蓝汽车 | XTDM67 | 200 | 290 |  | 终身质保/非营运（责任免除条款以官方为准） | 金钟罩电池 | [24 empty] | 首任车主终身质保/非营运（责任免除条款以官方为准）
马自达 | 马自达CX-50行也 | 2026款 2.0L 领行版 | 13.98万 | 7082 | 2.0L | 马自达CX-50行也 2026款 2.0L 领行版 | 13.98万 | 暂无报价 | 长安马自达 | 紧凑型SUV | 汽油 | 国VI | 2026-01-01 | 114 | 200 | 6挡手自一体 | 5门5座SUV | 2.0L 155马力 L4 | 4785*1920*1638 | - | 183 | 7.20 | - | 1609 | 2062 | 4785 | 1920 | 1638 | 2815 | 1659 | 1662 | SUV | 平开门 | 5 | 5 | 55 | - | - | PE | 1998 | 2.0 | 自然吸气 | 横置 | L | 4 | 4 | DOHC | 155 | 114 | 6000 | 200 | 4000 | 114 | 汽油 | 92号 | 直喷 | 铝合金 | 铝合金 | 国VI | 6挡手自一体 | 6 | 手自一体变速箱(AT) | 前置前驱 | 麦弗逊式独立悬架 | 扭力梁式非独立悬架 | 电动助力 | 承载式 | 通风盘式 | 盘式 | 电子驻车 | 225/65 R17 | 225/65 R17 | 非全尺寸 |  |  |  |  | - |  |  |  | 终身质保/非营运（责任免除条款以官方为准） | 17 | 22 | 5.55 |  |  | - | - | - | - | - | - | - | - | - | - | - | [18 empty] | - | - | [7 empty] | - | [8 empty] | 13 |  |  | 后备厢内 |  |  | Dual S-VT、可变容量机油泵
马自达 | 马自达CX-50行也 | 2026款 2.5L 畅行版 | 14.98万 | 7082 | 2.5L | 马自达CX-50行也 2026款 2.5L 畅行版 | 14.98万 | 暂无报价 | 长安马自达 | 紧凑型SUV | 汽油 | 国VI | 2026-01-01 | 138 | 250 | 6挡手自一体 | 5门5座SUV | 2.5L 188马力 L4 | 4785*1920*1638 | - | 190 | 7.35 | - | 1660 | 2113 | 4785 | 1920 | 1638 | 2815 | 1659 | 1662 | SUV | 平开门 | 5 | 5 | 55 | - | - | PY | 2488 | 2.5 | 自然吸气 | 横置 | L | 4 | 4 | DOHC | 188 | 138 | 6000 | 250 | 4000 | 138 | 汽油 | 92号 | 直喷 | 铝合金 | 铝合金 | 国VI | 6挡手自一体 | 6 | 手自一体变速箱(AT) | 前置前驱 | 麦弗逊式独立悬架 | 扭力梁式非独立悬架 | 电动助力 | 承载式 | 通风盘式 | 盘式 | 电子驻车 | 225/65 R17 | 225/65 R17 | 非全尺寸 |  |  |  |  | - |  |  |  | 终身质保/非营运（责任免除条款以官方为准） | 17 | 22 | 5.55 |  |  | - | - | - | - | - | - | - | - | - | - | - | [18 empty] | - | - | [7 empty] | - | [8 empty] | 13 |  |  | 后备厢内 |  |  | 智能无感变缸、S-HLA气门间隙智能调整
马自达 | 马自达CX-50行也 | 2026款 2.5L 智行版 | 15.98万 | 7082 | 2.5L | 马自达CX-50行也 2026款 2.5L 智行版 | 15.98万 | 暂无报价 | 长安马自达 | 紧凑型SUV | 汽油 | 国VI | 2026-01-01 | 138 | 250 | 6挡手自一体 | 5门5座SUV | 2.5L 188马力 L4 | 4785*1920*1638 | - | 190 | 7.40 | - | 1680 | 2133 | 4785 | 1920 | 1638 | 2815 | 1659 | 1662 | SUV | 平开门 | 5 | 5 | 55 | - | - | PY | 2488 | 2.5 | 自然吸气 | 横置 | L | 4 | 4 | DOHC | 188 | 138 | 6000 | 250 | 4000 | 138 | 汽油 | 92号 | 直喷 | 铝合金 | 铝合金 | 国VI | 6挡手自一体 | 6 | 手自一体变速箱(AT) | 前置前驱 | 麦弗逊式独立悬架 | 扭力梁式非独立悬架 | 电动助力 | 承载式 | 通风盘式 | 盘式 | 电子驻车 | 225/55 R19 | 225/55 R19 | 非全尺寸 |  |  |  |  | - |  |  |  | 终身质保/非营运（责任免除条款以官方为准） | 17 | 22 | 5.55 |  |  | - | - | - | - | - | - | - | - | - | - | - | [18 empty] | - | - | [7 empty] | - | [8 empty] | 13 |  |  | 后备厢内 |  |  | 智能无感变缸、S-HLA气门间隙智能调整
马自达 | 马自达CX-50行也 | 2024款 2.5L 畅行版 | 17.98万 | 7082 | 2.5L | 马自达CX-50行也 2024款 2.5L 畅行版 | 17.98万 | 暂无报价 | 长安马自达 | 紧凑型SUV | 汽油 | 国VI | 2024-03-16 | 138 | 250 | 6挡手自一体 | 5门5座SUV | 2.5L 188马力 L4 | 4785*1920*1638 | - | 190 | 7.35 | - | 1660 | 2113 | 4785 | 1920 | 1638 | 2815 | 1659 | 1662 | SUV | 平开门 | 5 | 5 | 55 | - | - | PY | 2488 | 2.5 | 自然吸气 | 横置 | L | 4 | 4 | DOHC | 188 | 138 | 6000 | 250 | 4000 | 138 | 汽油 | 92号 | 直喷 | 铝合金 | 铝合金 | 国VI | 6挡手自一体 | 6 | 手自一体变速箱(AT) | 前置前驱 | 麦弗逊式独立悬架 | 扭力梁式非独立悬架 | 电动助力 | 承载式 | 通风盘式 | 盘式 | 电子驻车 | 225/65 R17 | 225/65 R17 | 非全尺寸 |  |  |  |  | - |  |  |  | 终身质保/非营运（责任免除条款以官方为准） | 17 | 22 | 5.55 |  |  | - | - | - | - | - | - | - | - | - | - | - | [18 empty] | - | - | [7 empty] | - | [8 empty] | 13 |  |  | 后备厢内 |  |  | 智能无感变缸、S-HLA气门间隙智能调整
马自达 | 马自达CX-50行也 | 2023款 2.0L 驭行版 | 15.98万 | 7082 | 2.0L | 马自达CX-50行也 2023款 2.0L 驭行版 | 15.98万 | 暂无报价 | 长安马自达 | 紧凑型SUV | 汽油 | 国VI | 2023-05-25 | 114 | 200 | 6挡手自一体 | 5门5座SUV | 2.0L 155马力 L4 | 4785*1920*1638 | - | 183 | 7.20 | - | 1609 | 2062 | 4785 | 1920 | 1638 | 2815 | 1659 | 1662 | SUV | 平开门 | 5 | 5 | 55 | - | - | PE | 1998 | 2.0 | 自然吸气 | 横置 | L | 4 | 4 | DOHC | 155 | 114 | 6000 | 200 | 4000 | 114 | 汽油 | 92号 | 直喷 | 铝合金 | 铝合金 | 国VI | 6挡手自一体 | 6 | 手自一体变速箱(AT) | 前置前驱 | 麦弗逊式独立悬架 | 扭力梁式非独立悬架 | 电动助力 | 承载式 | 通风盘式 | 盘式 | 电子驻车 | 225/65 R17 | 225/65 R17 | 非全尺寸 |  |  |  |  | - |  |  |  | 终身质保/非营运（责任免除条款以官方为准） | 17 | 22 | 5.55 |  |  | - | - | - | - | - | - | - | - | - | - | - | [18 empty] | - | - | [7 empty] | - | [8 empty] | 13 |  |  | 后备厢内 |  |  | Dual S-VT、可变容量机油泵
马自达 | 马自达CX-50行也 | 2023款 2.0L 领行版 | 16.78万 | 7082 | 2.0L | 马自达CX-50行也 2023款 2.0L 领行版 | 16.78万 | 暂无报价 | 长安马自达 | 紧凑型SUV | 汽油 | 国VI | 2023-05-25 | 114 | 200 | 6挡手自一体 | 5门5座SUV | 2.0L 155马力 L4 | 4785*1920*1638 | - | 183 | 7.20 | - | 1609 | 2062 | 4785 | 1920 | 1638 | 2815 | 1659 | 1662 | SUV | 平开门 | 5 | 5 | 55 | - | - | PE | 1998 | 2.0 | 自然吸气 | 横置 | L | 4 | 4 | DOHC | 155 | 114 | 6000 | 200 | 4000 | 114 | 汽油 | 92号 | 直喷 | 铝合金 | 铝合金 | 国VI | 6挡手自一体 | 6 | 手自一体变速箱(AT) | 前置前驱 | 麦弗逊式独立悬架 | 扭力梁式非独立悬架 | 电动助力 | 承载式 | 通风盘式 | 盘式 | 电子驻车 | 225/65 R17 | 225/65 R17 | 非全尺寸 |  |  |  |  | - |  |  |  | 终身质保/非营运（责任免除条款以官方为准） | 17 | 22 | 5.55 |  |  | - | - | - | - | - | - | - | - | - | - | - | [18 empty] | - | - | [7 empty] | - | [8 empty] | 13 |  |  | 后备厢内 |  |  | Dual S-VT、可变容量机油泵
马自达 | 马自达CX-50行也 | 2023款 2.0L 安行版 | 17.78万 | 7082 | 2.0L | 马自达CX-50行也 2023款 2.0L 安行版 | 17.78万 | 暂无报价 | 长安马自达 | 紧凑型SUV | 汽油 | 国VI | 2023-05-25 | 114 | 200 | 6挡手自一体 | 5门5座SUV | 2.0L 155马力 L4 | 4785*1920*1638 | - | 183 | 7.20 | - | 1609 | 2062 | 4785 | 1920 | 1638 | 2815 | 1659 | 1662 | SUV | 平开门 | 5 | 5 | 55 | - | - | PE | 1998 | 2.0 | 自然吸气 | 横置 | L | 4 | 4 | DOHC | 155 | 114 | 6000 | 200 | 4000 | 114 | 汽油 | 92号 | 直喷 | 铝合金 | 铝合金 | 国VI | 6挡手自一体 | 6 | 手自一体变速箱(AT) | 前置前驱 | 麦弗逊式独立悬架 | 扭力梁式非独立悬架 | 电动助力 | 承载式 | 通风盘式 | 盘式 | 电子驻车 | 225/65 R17 | 225/65 R17 | 非全尺寸 |  |  |  |  | - |  |  |  | 终身质保/非营运（责任免除条款以官方为准） | 17 | 22 | 5.55 |  |  | - | - | - | - | - | - | - | - | - | - | - | [18 empty] | - | - | [7 empty] | - | [8 empty] | 13 |  |  | 后备厢内 |  |  | Dual S-VT、可变容量机油泵
马自达 | 马自达CX-50行也 | 2023款 2.5L 悦行版 | 17.58万 | 7082 | 2.5L | 马自达CX-50行也 2023款 2.5L 悦行版 | 17.58万 | 暂无报价 | 长安马自达 | 紧凑型SUV | 汽油 | 国VI | 2023-05-25 | 138 | 250 | 6挡手自一体 | 5门5座SUV | 2.5L 188马力 L4 | 4785*1920*1638 | - | 190 | 7.35 | - | 1660 | 2113 | 4785 | 1920 | 1638 | 2815 | 1659 | 1662 | SUV | 平开门 | 5 | 5 | 55 | - | - | PY | 2488 | 2.5 | 自然吸气 | 横置 | L | 4 | 4 | DOHC | 188 | 138 | 6000 | 250 | 4000 | 138 | 汽油 | 92号 | 直喷 | 铝合金 | 铝合金 | 国VI | 6挡手自一体 | 6 | 手自一体变速箱(AT) | 前置前驱 | 麦弗逊式独立悬架 | 扭力梁式非独立悬架 | 电动助力 | 承载式 | 通风盘式 | 盘式 | 电子驻车 | 225/65 R17 | 225/65 R17 | 非全尺寸 |  |  |  |  | - |  |  |  | 终身质保/非营运（责任免除条款以官方为准） | 17 | 22 | 5.55 |  |  | - | - | - | - | - | - | - | - | - | - | - | [18 empty] | - | - | [7 empty] | - | [8 empty] | 13 |  |  | 后备厢内 |  |  | 智能无感变缸、S-HLA气门间隙智能调整
马自达 | 马自达CX-50行也 | 2023款 2.5L 智行版 | 18.78万 | 7082 | 2.5L | 马自达CX-50行也 2023款 2.5L 智行版 | 18.78万 | 暂无报价 | 长安马自达 | 紧凑型SUV | 汽油 | 国VI | 2023-05-25 | 138 | 250 | 6挡手自一体 | 5门5座SUV | 2.5L 188马力 L4 | 4785*1920*1638 | - | 190 | 7.40 | - | 1680 | 2133 | 4785 | 1920 | 1638 | 2815 | 1659 | 1662 | SUV | 平开门 | 5 | 5 | 55 | - | - | PY | 2488 | 2.5 | 自然吸气 | 横置 | L | 4 | 4 | DOHC | 188 | 138 | 6000 | 250 | 4000 | 138 | 汽油 | 92号 | 直喷 | 铝合金 | 铝合金 | 国VI | 6挡手自一体 | 6 | 手自一体变速箱(AT) | 前置前驱 | 麦弗逊式独立悬架 | 扭力梁式非独立悬架 | 电动助力 | 承载式 | 通风盘式 | 盘式 | 电子驻车 | 225/55 R19 | 225/55 R19 | 非全尺寸 |  |  |  |  | - |  |  |  | 终身质保/非营运（责任免除条款以官方为准） | 17 | 22 | 5.55 |  |  | - | - | - | - | - | - | - | - | - | - | - | [18 empty] | - | - | [7 empty] | - | [8 empty] | 13 |  |  | 后备厢内 |  |  | 智能无感变缸、S-HLA气门间隙智能调整
马自达 | 马自达CX-50行也 | 2023款 2.5L 尊行版 | 20.68万 | 7082 | 2.5L | 马自达CX-50行也 2023款 2.5L 尊行版 | 20.68万 | 暂无报价 | 长安马自达 | 紧凑型SUV | 汽油 | 国VI | 2023-05-25 | 138 | 250 | 6挡手自一体 | 5门5座SUV | 2.5L 188马力 L4 | 4785*1920*1638 | - | 190 | 7.40 | - | 1680 | 2133 | 4785 | 1920 | 1638 | 2815 | 1659 | 1662 | SUV | 平开门 | 5 | 5 | 55 | - | - | PY | 2488 | 2.5 | 自然吸气 | 横置 | L | 4 | 4 | DOHC | 188 | 138 | 6000 | 250 | 4000 | 138 | 汽油 | 92号 | 直喷 | 铝合金 | 铝合金 | 国VI | 6挡手自一体 | 6 | 手自一体变速箱(AT) | 前置前驱 | 麦弗逊式独立悬架 | 扭力梁式非独立悬架 | 电动助力 | 承载式 | 通风盘式 | 盘式 | 电子驻车 | 225/55 R19 | 225/55 R19 | 非全尺寸 |  |  |  |  | - |  |  |  | 终身质保/非营运（责任免除条款以官方为准） | 17 | 22 | 5.55 |  |  | - | - | - | - | - | - | - | - | - | - | - | [18 empty] | - | - | [7 empty] | - | [8 empty] | 13 |  |  | 后备厢内 |  |  | 智能无感变缸、S-HLA气门间隙智能调整
马自达 | 马自达CX-50行也 | 2023款 2.5L HEV 悦行版 | 19.58万 | 7082 | 2.5L | 马自达CX-50行也 2023款 2.5L HEV 悦行版 | 19.58万 | 暂无报价 | 长安马自达 | 紧凑型SUV | 油电混合 | 国VI | 2023-11-17 | - | - | E-CVT无级变速 | 5门5座SUV | 2.5L 178马力 L4 | 4785*1920*1670 | - | 180 | 5.1 | - | 1720 | 2173 | 4785 | 1920 | 1670 | 2815 | 1659 | 1662 | SUV | 平开门 | 5 | 5 | 55 | - | - | A25D | 2487 | 2.5 | 自然吸气 | 横置 | L | 4 | 4 | DOHC | 178 | 131 | 5700 | 221 | 3600-5200 | 131 | 油电混合 | 92号 | 混合喷射 | 铝合金 | 铝合金 | 国VI | E-CVT无级变速 | 无级变速 | 电子无级变速箱(E-CVT) | 前置前驱 | 麦弗逊式独立悬架 | 扭力梁式非独立悬架 | 电动助力 | 承载式 | 通风盘式 | 盘式 | 电子驻车 | 225/65 R17 | 225/65 R17 | 无 |  |  |  |  | 120 |  |  |  | 终身质保/非营运（责任免除条款以官方为准） | 17 | 22 | 5.55 |  |  | 永磁/同步 | 88 | 120 | 202 | 88 | 202 | 单电机 | 前置 | 镍氢电池 | PRIMEARTH | 液冷 | [18 empty] | - | - | [7 empty] | - | [8 empty] | 13 |  |  | - |  |  | -
马自达 | 马自达CX-50行也 | 2023款 2.5L HEV 安行版 | 20.78万 | 7082 | 2.5L | 马自达CX-50行也 2023款 2.5L HEV 安行版 | 20.78万 | 暂无报价 | 长安马自达 | 紧凑型SUV | 油电混合 | 国VI | 2023-11-17 | - | - | E-CVT无级变速 | 5门5座SUV | 2.5L 178马力 L4 | 4785*1920*1670 | - | 180 | 5.34 | - | 1763 | 2216 | 4785 | 1920 | 1670 | 2815 | 1659 | 1662 | SUV | 平开门 | 5 | 5 | 55 | - | - | A25D | 2487 | 2.5 | 自然吸气 | 横置 | L | 4 | 4 | DOHC | 178 | 131 | 5700 | 221 | 3600-5200 | 131 | 油电混合 | 92号 | 混合喷射 | 铝合金 | 铝合金 | 国VI | E-CVT无级变速 | 无级变速 | 电子无级变速箱(E-CVT) | 前置前驱 | 麦弗逊式独立悬架 | 扭力梁式非独立悬架 | 电动助力 | 承载式 | 通风盘式 | 盘式 | 电子驻车 | 225/55 R19 | 225/55 R19 | 无 |  |  |  |  | 120 |  |  |  | 终身质保/非营运（责任免除条款以官方为准） | 17 | 22 | 5.55 |  |  | 永磁/同步 | 88 | 120 | 202 | 88 | 202 | 单电机 | 前置 | 镍氢电池 | PRIMEARTH | 液冷 | [18 empty] | - | - | [7 empty] | - | [8 empty] | 13 |  |  | - |  |  | -
马自达 | 马自达CX-50行也 | 2023款 2.5L HEV 四驱智行版 | 22.08万 | 7082 | 2.5L | 马自达CX-50行也 2023款 2.5L HEV 四驱智行版 | 22.08万 | 暂无报价 | 长安马自达 | 紧凑型SUV | 油电混合 | 国VI | 2023-11-17 | - | - | E-CVT无级变速 | 5门5座SUV | 2.5L 178马力 L4 | 4785*1920*1670 | - | 180 | 5.56 | - | 1807 | 2232 | 4785 | 1920 | 1670 | 2815 | 1659 | 1662 | SUV | 平开门 | 5 | 5 | 55 | - | - | A25D | 2487 | 2.5 | 自然吸气 | 横置 | L | 4 | 4 | DOHC | 178 | 131 | 5700 | 221 | 3600-5200 | 131 | 油电混合 | 92号 | 混合喷射 | 铝合金 | 铝合金 | 国VI | E-CVT无级变速 | 无级变速 | 电子无级变速箱(E-CVT) | 前置四驱 | 麦弗逊式独立悬架 | 扭力梁式非独立悬架 | 电动助力 | 承载式 | 通风盘式 | 盘式 | 电子驻车 | 225/55 R19 | 225/55 R19 | 无 |  |  |  |  | 174 |  |  |  | 终身质保/非营运（责任免除条款以官方为准） | 17 | 22 | 5.55 |  |  | 永磁/同步 | 128 | 174 | 323 | 88 | 202 | 双电机 | 前置+后置 | 镍氢电池 | PRIMEARTH | 液冷 | [18 empty] | 40 | 121 | [7 empty] | 电动四驱 | [8 empty] | 13 |  |  | - |  |  | -
马自达 | 马自达CX-50行也 | 2023款 2.5L HEV 四驱尊行版 | 23.98万 | 7082 | 2.5L | 马自达CX-50行也 2023款 2.5L HEV 四驱尊行版 | 23.98万 | 暂无报价 | 长安马自达 | 紧凑型SUV | 油电混合 | 国VI | 2023-11-17 | - | - | E-CVT无级变速 | 5门5座SUV | 2.5L 178马力 L4 | 4785*1920*1670 | - | 180 | 5.56 | - | 1807 | 2232 | 4785 | 1920 | 1670 | 2815 | 1659 | 1662 | SUV | 平开门 | 5 | 5 | 55 | - | - | A25D | 2487 | 2.5 | 自然吸气 | 横置 | L | 4 | 4 | DOHC | 178 | 131 | 5700 | 221 | 3600-5200 | 131 | 油电混合 | 92号 | 混合喷射 | 铝合金 | 铝合金 | 国VI | E-CVT无级变速 | 无级变速 | 电子无级变速箱(E-CVT) | 前置四驱 | 麦弗逊式独立悬架 | 扭力梁式非独立悬架 | 电动助力 | 承载式 | 通风盘式 | 盘式 | 电子驻车 | 225/55 R19 | 225/55 R19 | 无 |  |  |  |  | 174 |  |  |  | 终身质保/非营运（责任免除条款以官方为准） | 17 | 22 | 5.55 |  |  | 永磁/同步 | 128 | 174 | 323 | 88 | 202 | 双电机 | 前置+后置 | 镍氢电池 | PRIMEARTH | 液冷 | [18 empty] | 40 | 121 | [7 empty] | 电动四驱 | [8 empty] | 13 |  |  | - |  |  | -
凯迪拉克 | 凯迪拉克CT6 | 2026款 28T 臻享版 | 36.99万 | 3802 | 2.0T | 凯迪拉克CT6 2026款 28T 臻享版 | 36.99万 | 暂无报价 | 上汽通用凯迪拉克 | 中大型车 | 汽油 | 国VI | 2025-10-22 | 174 | 350 | 10挡手自一体 | 4门5座三厢车 | 2.0T 237马力 L4 | 5223*1890*1473 | 7.47 | 230 | 7.59 | 三年不限公里 | 1745 | 2200 | 5223 | 1890 | 1473 | 3109 | 1618 | 1634 | 三厢车 | 平开门 | 4 | 5 | 72 | 508 | - | LSY | 1998 | 2.0 | 涡轮增压 | 纵置 | L | 4 | 4 | DOHC | 237 | 174 | 5000 | 350 | 1500-4000 | 169 | 汽油 | 95号 | 直喷 | 铝合金 | 铝合金 | 国VI | 10挡手自一体 | 10 | 手自一体变速箱(AT) | 前置后驱 | 双叉臂式独立悬架 | 多连杆式独立悬架 | 电动助力 | 承载式 | 通风盘式 | 通风盘式 | 电子驻车 | 235/50 R18 | 235/50 R18 | 无 | [9 empty] | 13 | 13 | 5.9 | [55 empty] | 带Tripower可变气门管理技术 | [6 empty] | 111
凯迪拉克 | 凯迪拉克CT6 | 2026款 28T 奢享版 | 39.99万 | 3802 | 2.0T | 凯迪拉克CT6 2026款 28T 奢享版 | 39.99万 | 暂无报价 | 上汽通用凯迪拉克 | 中大型车 | 汽油 | 国VI | 2025-10-22 | 174 | 350 | 10挡手自一体 | 4门5座三厢车 | 2.0T 237马力 L4 | 5223*1890*1480 | 7.47 | 230 | 7.66 | 三年不限公里 | 1760 | 2220 | 5223 | 1890 | 1480 | 3109 | 1631 | 1652 | 三厢车 | 平开门 | 4 | 5 | 72 | 508 | - | LSY | 1998 | 2.0 | 涡轮增压 | 纵置 | L | 4 | 4 | DOHC | 237 | 174 | 5000 | 350 | 1500-4000 | 169 | 汽油 | 95号 | 直喷 | 铝合金 | 铝合金 | 国VI | 10挡手自一体 | 10 | 手自一体变速箱(AT) | 前置后驱 | 双叉臂式独立悬架 | 多连杆式独立悬架 | 电动助力 | 承载式 | 通风盘式 | 通风盘式 | 电子驻车 | 245/45 R19 | 245/45 R19 | 无 | [9 empty] | 14 | 13 | 5.85 | [55 empty] | 带Tripower可变气门管理技术 | [6 empty] | 111
凯迪拉克 | 凯迪拉克CT6 | 2026款 28T 旗舰版 | 42.99万 | 3802 | 2.0T | 凯迪拉克CT6 2026款 28T 旗舰版 | 42.99万 | 暂无报价 | 上汽通用凯迪拉克 | 中大型车 | 汽油 | 国VI | 2025-10-22 | 174 | 350 | 10挡手自一体 | 4门5座三厢车 | 2.0T 237马力 L4 | 5223*1890*1480 | 7.47 | 230 | 7.66 | 三年不限公里 | 1760 | 2220 | 5223 | 1890 | 1480 | 3109 | 1631 | 1652 | 三厢车 | 平开门 | 4 | 5 | 72 | 508 | - | LSY | 1998 | 2.0 | 涡轮增压 | 纵置 | L | 4 | 4 | DOHC | 237 | 174 | 5000 | 350 | 1500-4000 | 169 | 汽油 | 95号 | 直喷 | 铝合金 | 铝合金 | 国VI | 10挡手自一体 | 10 | 手自一体变速箱(AT) | 前置后驱 | 双叉臂式独立悬架 | 多连杆式独立悬架 | 电动助力 | 承载式 | 通风盘式 | 通风盘式 | 电子驻车 | 245/45 R19 | 245/45 R19 | 无 | [9 empty] | 14 | 13 | 5.85 | [55 empty] | 带Tripower可变气门管理技术 | [6 empty] | 111
北京汽车 | 绅宝D50 | 2019款 1.5L 手动豪华版 国V | 6.99万 | 2791 | 1.5L | 绅宝D50 2019款 1.5L 手动豪华版 国V | 6.99万 | 暂无报价 | 北京汽车 | 紧凑型车 | 汽油 | 国V | 2019-07-18 | 85 | 148 | 5挡手动 | 4门5座三厢车 | 1.5L 116马力 L4 | 4630*1820*1480 | - | - |  | 五年或10万公里 | 1215 | - | 4630 | 1820 | 1480 | 2670 | - | - | 三厢车 | - | 4 | 5 | 50 | - | - | A151 | 1499 | 1.5 | 自然吸气 |  | L | 4 | 4 | DOHC | 116 | 85 | - | 148 | - | - | 汽油 | 92号 | 多点电喷 | 铝合金 | 铝合金 | 国V | 5挡手动 | 5 | 手动变速箱(MT) | 前置前驱 | 麦弗逊式独立悬架 | 扭力梁式非独立悬架 | 电动助力 | 承载式 | 通风盘式 | 盘式 | 手刹 | 205/55 R16 | 205/55 R16 | 非全尺寸 | [66 empty] | 5.7
北京汽车 | 绅宝D50 | 2019款 1.5L 手动豪华版 国VI | 6.99万 | 2791 | 1.5L | 绅宝D50 2019款 1.5L 手动豪华版 国VI | 6.99万 | 暂无报价 | 北京汽车 | 紧凑型车 | 汽油 | 国VI | 2019-07-18 | 85 | 148 | 5挡手动 | 4门5座三厢车 | 1.5L 116马力 L4 | 4630*1820*1480 | - | - |  | 五年或10万公里 | 1215 | - | 4630 | 1820 | 1480 | 2670 | - | - | 三厢车 | - | 4 | 5 | 50 | - | - | - | 1499 | 1.5 | 自然吸气 |  | L | 4 | 4 | DOHC | 116 | 85 | - | 148 | - | - | 汽油 | 92号 | 多点电喷 | 铝合金 | 铝合金 | 国VI | 5挡手动 | 5 | 手动变速箱(MT) | 前置前驱 | 麦弗逊式独立悬架 | 扭力梁式非独立悬架 | 电动助力 | 承载式 | 通风盘式 | 盘式 | 手刹 | 205/55 R16 | 205/55 R16 | 非全尺寸 | [66 empty] | 5.7
北京汽车 | 绅宝D50 | 2019款 1.5L 手动尊贵版 国V | 7.69万 | 2791 | 1.5L | 绅宝D50 2019款 1.5L 手动尊贵版 国V | 7.69万 | 暂无报价 | 北京汽车 | 紧凑型车 | 汽油 | 国V | 2019-07-18 | 85 | 148 | 5挡手动 | 4门5座三厢车 | 1.5L 116马力 L4 | 4630*1820*1480 | - | - |  | 五年或10万公里 | 1215 | - | 4630 | 1820 | 1480 | 2670 | - | - | 三厢车 | - | 4 | 5 | 50 | - | - | A151 | 1499 | 1.5 | 自然吸气 |  | L | 4 | 4 | DOHC | 116 | 85 | - | 148 | - | - | 汽油 | 92号 | 多点电喷 | 铝合金 | 铝合金 | 国V | 5挡手动 | 5 | 手动变速箱(MT) | 前置前驱 | 麦弗逊式独立悬架 | 扭力梁式非独立悬架 | 电动助力 | 承载式 | 通风盘式 | 盘式 | 电子驻车 | 205/55 R16 | 205/55 R16 | 非全尺寸 | [66 empty] | 5.7
北京汽车 | 绅宝D50 | 2019款 1.5L 手动尊贵版 国VI | 7.69万 | 2791 | 1.5L | 绅宝D50 2019款 1.5L 手动尊贵版 国VI | 7.69万 | 暂无报价 | 北京汽车 | 紧凑型车 | 汽油 | 国VI | 2019-07-18 | 85 | 148 | 5挡手动 | 4门5座三厢车 | 1.5L 116马力 L4 | 4630*1820*1480 | - | - |  | 五年或10万公里 | 1215 | - | 4630 | 1820 | 1480 | 2670 | - | - | 三厢车 | - | 4 | 5 | 50 | - | - | - | 1499 | 1.5 | 自然吸气 |  | L | 4 | 4 | DOHC | 116 | 85 | - | 148 | - | - | 汽油 | 92号 | 多点电喷 | 铝合金 | 铝合金 | 国VI | 5挡手动 | 5 | 手动变速箱(MT) | 前置前驱 | 麦弗逊式独立悬架 | 扭力梁式非独立悬架 | 电动助力 | 承载式 | 通风盘式 | 盘式 | 电子驻车 | 205/55 R16 | 205/55 R16 | 非全尺寸 | [66 empty] | 5.7
北京汽车 | 绅宝D50 | 2019款 1.5T 手动豪华版 国VI | 7.69万 | 2791 | 1.5T | 绅宝D50 2019款 1.5T 手动豪华版 国VI | 7.69万 | 暂无报价 | 北京汽车 | 紧凑型车 | 汽油 | 国VI | 2019-07-18 | 110 | 210 | 6挡手动 | 4门5座三厢车 | 1.5T 150马力 L4 | 4630*1820*1480 | - | - |  | 五年或10万公里 | 1281 | - | 4630 | 1820 | 1480 | 2670 | - | - | 三厢车 | - | 4 | 5 | 48 | - | - | - | 1499 | 1.5 | 涡轮增压 |  | L | 4 | 4 | DOHC | 150 | 110 | - | 210 | - | - | 汽油 | 92号 | 多点电喷 | 铝合金 | 铝合金 | 国VI | 6挡手动 | 6 | 手动变速箱(MT) | 前置前驱 | 麦弗逊式独立悬架 | 扭力梁式非独立悬架 | 电动助力 | 承载式 | 通风盘式 | 盘式 | 电子驻车 | 205/55 R16 | 205/55 R16 | 非全尺寸 | [66 empty] | 5.9
北京汽车 | 绅宝D50 | 2019款 1.5L CVT豪华版 国V | 7.99万 | 2791 | 1.5L | 绅宝D50 2019款 1.5L CVT豪华版 国V | 7.99万 | 暂无报价 | 北京汽车 | 紧凑型车 | 汽油 | 国V | 2019-07-18 | 85 | 148 | CVT无级变速 | 4门5座三厢车 | 1.5L 116马力 L4 | 4630*1820*1480 | - | - |  | 五年或10万公里 | 1240 | - | 4630 | 1820 | 1480 | 2670 | - | - | 三厢车 | - | 4 | 5 | 50 | - | - | A151 | 1499 | 1.5 | 自然吸气 |  | L | 4 | 4 | DOHC | 116 | 85 | - | 148 | - | - | 汽油 | 92号 | 多点电喷 | 铝合金 | 铝合金 | 国V | CVT无级变速 | 无级变速 | 无级变速箱(CVT) | 前置前驱 | 麦弗逊式独立悬架 | 扭力梁式非独立悬架 | 电动助力 | 承载式 | 通风盘式 | 盘式 | 电子驻车 | 205/55 R16 | 205/55 R16 | 非全尺寸 | [66 empty] | 5.9
北京汽车 | 绅宝D50 | 2019款 1.5L CVT尊贵版 国V | 8.69万 | 2791 | 1.5L | 绅宝D50 2019款 1.5L CVT尊贵版 国V | 8.69万 | 暂无报价 | 北京汽车 | 紧凑型车 | 汽油 | 国V | 2019-07-18 | 85 | 148 | CVT无级变速 | 4门5座三厢车 | 1.5L 116马力 L4 | 4630*1820*1480 | - | - |  | 五年或10万公里 | 1240 | - | 4630 | 1820 | 1480 | 2670 | - | - | 三厢车 | - | 4 | 5 | 50 | - | - | A151 | 1499 | 1.5 | 自然吸气 |  | L | 4 | 4 | DOHC | 116 | 85 | - | 148 | - | - | 汽油 | 92号 | 多点电喷 | 铝合金 | 铝合金 | 国V | CVT无级变速 | 无级变速 | 无级变速箱(CVT) | 前置前驱 | 麦弗逊式独立悬架 | 扭力梁式非独立悬架 | 电动助力 | 承载式 | 通风盘式 | 盘式 | 电子驻车 | 205/55 R16 | 205/55 R16 | 非全尺寸 | [66 empty] | 5.9
北京汽车 | 绅宝D50 | 2019款 1.5T CVT豪华版 国VI | 8.69万 | 2791 | 1.5T | 绅宝D50 2019款 1.5T CVT豪华版 国VI | 8.69万 | 暂无报价 | 北京汽车 | 紧凑型车 | 汽油 | 国VI | 2019-07-18 | 110 | 210 | CVT无级变速 | 4门5座三厢车 | 1.5T 150马力 L4 | 4630*1820*1480 | - | - |  | 五年或10万公里 | 1281 | - | 4630 | 1820 | 1480 | 2670 | - | - | 三厢车 | - | 4 | 5 | 48 | - | - | - | 1499 | 1.5 | 涡轮增压 |  | L | 4 | 4 | DOHC | 150 | 110 | - | 210 | - | - | 汽油 | 92号 | 多点电喷 | 铝合金 | 铝合金 | 国VI | CVT无级变速 | 无级变速 | 无级变速箱(CVT) | 前置前驱 | 麦弗逊式独立悬架 | 扭力梁式非独立悬架 | 电动助力 | 承载式 | 通风盘式 | 盘式 | 电子驻车 | 205/55 R16 | 205/55 R16 | 非全尺寸 | [66 empty] | 6.2
北京汽车 | 绅宝D50 | 2019款 1.5T CVT尊贵版 国VI | 9.19万 | 2791 | 1.5T | 绅宝D50 2019款 1.5T CVT尊贵版 国VI | 9.19万 | 暂无报价 | 北京汽车 | 紧凑型车 | 汽油 | 国VI | 2019-07-18 | 110 | 210 | CVT无级变速 | 4门5座三厢车 | 1.5T 150马力 L4 | 4630*1820*1480 | - | - |  | 五年或10万公里 | 1288 | - | 4630 | 1820 | 1480 | 2670 | - | - | 三厢车 | - | 4 | 5 | 48 | - | - | - | 1499 | 1.5 | 涡轮增压 |  | L | 4 | 4 | DOHC | 150 | 110 | - | 210 | - | - | 汽油 | 92号 | 多点电喷 | 铝合金 | 铝合金 | 国VI | CVT无级变速 | 无级变速 | 无级变速箱(CVT) | 前置前驱 | 麦弗逊式独立悬架 | 扭力梁式非独立悬架 | 电动助力 | 承载式 | 通风盘式 | 盘式 | 电子驻车 | 205/55 R16 | 205/55 R16 | 非全尺寸 | [66 empty] | 6.2
北京汽车 | 绅宝D50 | 2019款 1.5T CVT旗舰版 国VI | 9.99万 | 2791 | 1.5T | 绅宝D50 2019款 1.5T CVT旗舰版 国VI | 9.99万 | 暂无报价 | 北京汽车 | 紧凑型车 | 汽油 | 国VI | 2019-07-18 | 110 | 210 | CVT无级变速 | 4门5座三厢车 | 1.5T 150马力 L4 | 4630*1820*1480 | - | - |  | 五年或10万公里 | 1288 | - | 4630 | 1820 | 1480 | 2670 | - | - | 三厢车 | - | 4 | 5 | 48 | - | - | - | 1499 | 1.5 | 涡轮增压 |  | L | 4 | 4 | DOHC | 150 | 110 | - | 210 | - | - | 汽油 | 92号 | 多点电喷 | 铝合金 | 铝合金 | 国VI | CVT无级变速 | 无级变速 | 无级变速箱(CVT) | 前置前驱 | 麦弗逊式独立悬架 | 扭力梁式非独立悬架 | 电动助力 | 承载式 | 通风盘式 | 盘式 | 电子驻车 | 205/50 R17 | 205/50 R17 | 非全尺寸 | [66 empty] | 6.2
大众 | 迈腾 | 2026款 3000万辆甄选款 280TSI DSG舒适型 | 17.49万 | 496 | 1.4T | 迈腾 2026款 3000万辆甄选款 280TSI DSG舒适型 | 17.49万 | 暂无报价 | 一汽-大众 | 中型车 | 汽油 | 国VI | 2025-10-10 | 110 | 250 | 7挡干式双离合 | 4门5座三厢车 | 1.4T 150马力 L4 | 4866*1832*1479 | 9.4 | 210 | 6.23 | 三年或10万公里 | 1452 | 1920 | 4866 | 1832 | 1479 | 2871 | 1584 | 1570 | 三厢车 | 平开门 | 4 | 5 | 66 | 533 | - | DLE | 1395 | 1.4 | 涡轮增压 | 横置 | L | 4 | 4 | DOHC | 150 | 110 | 5000-6000 | 250 | 1750-3000 | 110 | 汽油 | 95号 | 直喷 | 铝合金 | 铝合金 | 国VI | 7挡干式双离合 | 7 | 干式双离合变速箱(DCT) | 前置前驱 | 麦弗逊式独立悬架 | 多连杆式独立悬架 | 电动助力 | 承载式 | 通风盘式 | 盘式 | 电子驻车 | 215/55 R17 | 215/55 R17 | 非全尺寸(选配) | [9 empty] | 16 | 14 | [53 empty] | 后备厢内(选配)
大众 | 迈腾 | 2026款 3000万辆甄选款 280TSI DSG豪华型 | 17.69万 | 496 | 1.4T | 迈腾 2026款 3000万辆甄选款 280TSI DSG豪华型 | 17.69万 | 暂无报价 | 一汽-大众 | 中型车 | 汽油 | 国VI | 2025-10-10 | 110 | 250 | 7挡干式双离合 | 4门5座三厢车 | 1.4T 150马力 L4 | 4866*1832*1479 | 9.4 | 210 | 6.23 | 三年或10万公里 | 1452 | 1920 | 4866 | 1832 | 1479 | 2871 | 1584 | 1570 | 三厢车 | 平开门 | 4 | 5 | 66 | 533 | - | DLE | 1395 | 1.4 | 涡轮增压 | 横置 | L | 4 | 4 | DOHC | 150 | 110 | 5000-6000 | 250 | 1750-3000 | 110 | 汽油 | 95号 | 直喷 | 铝合金 | 铝合金 | 国VI | 7挡干式双离合 | 7 | 干式双离合变速箱(DCT) | 前置前驱 | 麦弗逊式独立悬架 | 多连杆式独立悬架 | 电动助力 | 承载式 | 通风盘式 | 盘式 | 电子驻车 | 235/45 R18 | 235/45 R18 | 非全尺寸(选配) | [9 empty] | 16 | 14 | [53 empty] | 后备厢内(选配)
大众 | 迈腾 | 2026款 300TSI 尊享版 | 17.99万 | 496 | 1.5T | 迈腾 2026款 300TSI 尊享版 | 17.99万 | 暂无报价 | 一汽-大众 | 中型车 | 汽油 | 国VI | 2025-11-26 | 118 | 250 | 7挡干式双离合 | 4门5座三厢车 | 1.5T 160马力 L4 | 4990*1854*1487 | 9.1 | 210 | 5.80 | 三年或10万公里 | 1544 | 2030 | 4990 | 1854 | 1487 | 2871 | 1586 | 1572 | 三厢车 | 平开门 | 4 | 5 | 69 | 520 | - | DSV | 1498 | 1.5 | 涡轮增压 | 横置 | L | 4 | 4 | DOHC | 160 | 118 | 5500 | 250 | 1750-4000 | 118 | 汽油 | 95号 | 直喷 | 铝合金 | 铝合金 | 国VI | 7挡干式双离合 | 7 | 干式双离合变速箱(DCT) | 前置前驱 | 麦弗逊式独立悬架 | 多连杆式独立悬架 | 电动助力 | 承载式 | 通风盘式 | 盘式 | 电子驻车 | 225/55 R17 | 225/55 R17 | 非全尺寸(选配) | [9 empty] | 13 | 14 | [53 empty] | 后备厢内(选配)
大众 | 迈腾 | 2026款 300TSI 尊享版显眼包 | 18.99万 | 496 | 1.5T | 迈腾 2026款 300TSI 尊享版显眼包 | 18.99万 | 暂无报价 | 一汽-大众 | 中型车 | 汽油 | 国VI | 2025-11-26 | 118 | 250 | 7挡干式双离合 | 4门5座三厢车 | 1.5T 160马力 L4 | 4990*1854*1487 | 9.1 | 210 | 5.80 | 三年或10万公里 | 1583 | 2030 | 4990 | 1854 | 1487 | 2871 | 1586 | 1572 | 三厢车 | 平开门 | 4 | 5 | 69 | 520 | - | DSV | 1498 | 1.5 | 涡轮增压 | 横置 | L | 4 | 4 | DOHC | 160 | 118 | 5500 | 250 | 1750-4000 | 118 | 汽油 | 95号 | 直喷 | 铝合金 | 铝合金 | 国VI | 7挡干式双离合 | 7 | 干式双离合变速箱(DCT) | 前置前驱 | 麦弗逊式独立悬架 | 多连杆式独立悬架 | 电动助力 | 承载式 | 通风盘式 | 盘式 | 电子驻车 | 225/55 R17; 245/45 R18(选配) | 225/55 R17; 245/45 R18(选配) | 非全尺寸(选配) | [9 empty] | 13 | 14 | [53 empty] | 后备厢内(选配)
大众 | 迈腾 | 2026款 3000万辆甄选款 330TSI DSG精英型 | 19.49万 | 496 | 2.0T | 迈腾 2026款 3000万辆甄选款 330TSI DSG精英型 | 19.49万 | 暂无报价 | 一汽-大众 | 中型车 | 汽油 | 国VI | 2026-04-01 | 137 | 320 | 7挡湿式双离合 | 4门5座三厢车 | 2.0T 186马力 L4 | 4866*1832*1479 | 8.3 | 210 | 6.38 | 三年或10万公里 | 1559 | 2030 | 4866 | 1832 | 1479 | 2871 | 1584 | 1570 | 三厢车 | 平开门 | 4 | 5 | 66 | 533 | - | DTH | 1984 | 2.0 | 涡轮增压 | 横置 | L | 4 | 4 | DOHC | 186 | 137 | 4150-6000 | 320 | 1600-4050 | 137 | 汽油 | 95号 | 直喷 | 铝合金 | 铸铁 | 国VI | 7挡湿式双离合 | 7 | 湿式双离合变速箱(DCT) | 前置前驱 | 麦弗逊式独立悬架 | 多连杆式独立悬架 | 电动助力 | 承载式 | 通风盘式 | 盘式 | 电子驻车 | 235/45 R18 | 235/45 R18 | 非全尺寸(选配) | [9 empty] | 16 | 14 | [53 empty] | 后备厢内(选配)
大众 | 迈腾 | 2026款 3000万辆甄选款 380TSI DSG豪华型 | 20.69万 | 496 | 2.0T | 迈腾 2026款 3000万辆甄选款 380TSI DSG豪华型 | 20.69万 | 暂无报价 | 一汽-大众 | 中型车 | 汽油 | 国VI | 2025-10-10 | 162 | 350 | 7挡湿式双离合 | 4门5座三厢车 | 2.0T 220马力 L4 | 4866*1832*1479 | 7.5 | 210 | 6.72 | 三年或10万公里 | 1576 | 2050 | 4866 | 1832 | 1479 | 2871 | 1584 | 1570 | 三厢车 | 平开门 | 4 | 5 | 66 | 533 | - | DTJ | 1984 | 2.0 | 涡轮增压 | 横置 | L | 4 | 4 | DOHC | 220 | 162 | 4900-6700 | 350 | 1600-4300 | 162 | 汽油 | 95号 | 直喷 | 铝合金 | 铸铁 | 国VI | 7挡湿式双离合 | 7 | 湿式双离合变速箱(DCT) | 前置前驱 | 麦弗逊式独立悬架 | 多连杆式独立悬架 | 电动助力 | 承载式 | 通风盘式 | 盘式 | 电子驻车 | 235/45 R18 | 235/45 R18 | 非全尺寸(选配) | [9 empty] | 16 | 14 | [53 empty] | 后备厢内(选配)
大众 | 迈腾 | 2026款 380TSI DSG尊贵版 | 20.99万 | 496 | 2.0T | 迈腾 2026款 380TSI DSG尊贵版 | 20.99万 | 暂无报价 | 一汽-大众 | 中型车 | 汽油 | 国VI | 2025-11-26 | 162 | 350 | 7挡湿式双离合 | 4门5座三厢车 | 2.0T 220马力 L4 | 4990*1854*1487 | 7.3 | 210 | 6.66 | 三年或10万公里 | 1649 | 2130 | 4990 | 1854 | 1487 | 2871 | 1586 | 1572 | 三厢车 | 平开门 | 4 | 5 | 69 | 520 | - | DTJ | 1984 | 2.0 | 涡轮增压 | 横置 | L | 4 | 4 | DOHC | 220 | 162 | 4900-6700 | 350 | 1600-4300 | 162 | 汽油 | 95号 | 直喷 | 铝合金 | 铸铁 | 国VI | 7挡湿式双离合 | 7 | 湿式双离合变速箱(DCT) | 前置前驱 | 麦弗逊式独立悬架 | 多连杆式独立悬架 | 电动助力 | 承载式 | 通风盘式 | 盘式 | 电子驻车 | 225/55 R17; 245/45 R18(选配) | 225/55 R17; 245/45 R18(选配) | 非全尺寸(选配) | [9 empty] | 13 | 14 | [53 empty] | 后备厢内(选配)
大众 | 迈腾 | 2026款 380TSI DSG尊贵版35周年严选款 | 21.63万 | 496 | 2.0T | 迈腾 2026款 380TSI DSG尊贵版35周年严选款 | 21.63万 | 暂无报价 | 一汽-大众 | 中型车 | 汽油 | 国VI | 2026-03-31 | 162 | 350 | 7挡湿式双离合 | 4门5座三厢车 | 2.0T 220马力 L4 | 4990*1854*1487 | 7.3 | 210 | 6.66 | 三年或10万公里 | 1649 | 2130 | 4990 | 1854 | 1487 | 2871 | 1586 | 1572 | 三厢车 | 平开门 | 4 | 5 | 69 | 520 | - | DTJ | 1984 | 2.0 | 涡轮增压 | 横置 | L | 4 | 4 | DOHC | 220 | 162 | 4900-6700 | 350 | 1600-4300 | 162 | 汽油 | 95号 | 直喷 | 铝合金 | 铸铁 | 国VI | 7挡湿式双离合 | 7 | 湿式双离合变速箱(DCT) | 前置前驱 | 麦弗逊式独立悬架 | 多连杆式独立悬架 | 电动助力 | 承载式 | 通风盘式 | 盘式 | 电子驻车 | 225/55 R17; 245/45 R18(选配) | 225/55 R17; 245/45 R18(选配) | 非全尺寸(选配) | [9 empty] | 13 | 14 | [53 empty] | 后备厢内(选配)
大众 | 迈腾 | 2026款 380TSI DSG尊贵版大迈包 | 22.59万 | 496 | 2.0T | 迈腾 2026款 380TSI DSG尊贵版大迈包 | 22.59万 | 暂无报价 | 一汽-大众 | 中型车 | 汽油 | 国VI | 2025-11-26 | 162 | 350 | 7挡湿式双离合 | 4门5座三厢车 | 2.0T 220马力 L4 | 4990*1854*1487 | 7.4 | 210 | 6.71 | 三年或10万公里 | 1684 | 2130 | 4990 | 1854 | 1487 | 2871 | 1586 | 1572 | 三厢车 | 平开门 | 4 | 5 | 69 | 520 | - | DTJ | 1984 | 2.0 | 涡轮增压 | 横置 | L | 4 | 4 | DOHC | 220 | 162 | 4900-6700 | 350 | 1600-4300 | 162 | 汽油 | 95号 | 直喷 | 铝合金 | 铸铁 | 国VI | 7挡湿式双离合 | 7 | 湿式双离合变速箱(DCT) | 前置前驱 | 麦弗逊式独立悬架 | 多连杆式独立悬架 | 电动助力 | 承载式 | 通风盘式 | 盘式 | 电子驻车 | 245/45 R18; 245/40 R19(选配) | 245/45 R18; 245/40 R19(选配) | 非全尺寸(选配) | [9 empty] | 13 | 14 | [53 empty] | 后备厢内(选配)
大众 | 迈腾 | 2026款 380TSI DSG至尊版 | 24.69万 | 496 | 2.0T | 迈腾 2026款 380TSI DSG至尊版 | 24.69万 | 暂无报价 | 一汽-大众 | 中型车 | 汽油 | 国VI | 2025-11-26 | 162 | 350 | 7挡湿式双离合 | 4门5座三厢车 | 2.0T 220马力 L4 | 4990*1854*1487 | 7.4 | 210 | 6.71 | 三年或10万公里 | 1684 | 2130 | 4990 | 1854 | 1487 | 2871 | 1586 | 1572 | 三厢车 | 平开门 | 4 | 5 | 69 | 508 | - | DTJ | 1984 | 2.0 | 涡轮增压 | 横置 | L | 4 | 4 | DOHC | 220 | 162 | 4900-6700 | 350 | 1600-4300 | 162 | 汽油 | 95号 | 直喷 | 铝合金 | 铸铁 | 国VI | 7挡湿式双离合 | 7 | 湿式双离合变速箱(DCT) | 前置前驱 | 麦弗逊式独立悬架 | 多连杆式独立悬架 | 电动助力 | 承载式 | 通风盘式 | 盘式 | 电子驻车 | 245/40 R19 | 245/40 R19 | 非全尺寸(选配) | [9 empty] | 13 | 14 | [53 empty] | 后备厢内(选配)
大众 | 迈腾 | 2025款 改款二 众享款 280TSI DSG豪华型 | 17.69万 | 496 | 1.4T | 迈腾 2025款 改款二 众享款 280TSI DSG豪华型 | 17.69万 | 暂无报价 | 一汽-大众 | 中型车 | 汽油 | 国VI | 2025-05-29 | 110 | 250 | 7挡干式双离合 | 4门5座三厢车 | 1.4T 150马力 L4 | 4866*1832*1479 | 9.4 | 210 | 6.23 | 三年或10万公里 | 1452 | 1920 | 4866 | 1832 | 1479 | 2871 | 1584 | 1570 | 三厢车 | 平开门 | 4 | 5 | 66 | 533 | - | DLE | 1395 | 1.4 | 涡轮增压 | 横置 | L | 4 | 4 | DOHC | 150 | 110 | 5000-6000 | 250 | 1750-3000 | 110 | 汽油 | 95号 | 直喷 | 铝合金 | 铝合金 | 国VI | 7挡干式双离合 | 7 | 干式双离合变速箱(DCT) | 前置前驱 | 麦弗逊式独立悬架 | 多连杆式独立悬架 | 电动助力 | 承载式 | 通风盘式 | 盘式 | 电子驻车 | 235/45 R18 | 235/45 R18 | 非全尺寸 | [9 empty] | 16 | 14 | [53 empty] | 后备厢内
大众 | 迈腾 | 2025款 众享款 280TSI DSG舒适型 | 17.49万 | 496 | 1.4T | 迈腾 2025款 众享款 280TSI DSG舒适型 | 17.49万 | 暂无报价 | 一汽-大众 | 中型车 | 汽油 | 国VI | 2024-10-22 | 110 | 250 | 7挡干式双离合 | 4门5座三厢车 | 1.4T 150马力 L4 | 4866*1832*1479 | 9.4 | 210 | 6.23 | 三年或10万公里 | 1452 | 1920 | 4866 | 1832 | 1479 | 2871 | 1584 | 1570 | 三厢车 | 平开门 | 4 | 5 | 66 | 533 | - | DLE | 1395 | 1.4 | 涡轮增压 | 横置 | L | 4 | 4 | DOHC | 150 | 110 | 5000-6000 | 250 | 1750-3000 | 110 | 汽油 | 95号 | 直喷 | 铝合金 | 铝合金 | 国VI | 7挡干式双离合 | 7 | 干式双离合变速箱(DCT) | 前置前驱 | 麦弗逊式独立悬架 | 多连杆式独立悬架 | 电动助力 | 承载式 | 通风盘式 | 盘式 | 电子驻车 | 215/55 R17 | 215/55 R17 | 非全尺寸 | [9 empty] | 16 | 14 | [53 empty] | 后备厢内
大众 | 迈腾 | 2025款 改款二 众享款 330TSI DSG豪华型 | 20.69万 | 496 | 2.0T | 迈腾 2025款 改款二 众享款 330TSI DSG豪华型 | 20.69万 | 暂无报价 | 一汽-大众 | 中型车 | 汽油 | 国VI | 2025-05-29 | 137 | 320 | 7挡湿式双离合 | 4门5座三厢车 | 2.0T 186马力 L4 | 4866*1832*1479 | 8.9 | 210 | 6.38 | 三年或10万公里 | 1559 | 2030 | 4866 | 1832 | 1479 | 2871 | 1584 | 1570 | 三厢车 | 平开门 | 4 | 5 | 66 | 533 | - | DTH | 1984 | 2.0 | 涡轮增压 | 横置 | L | 4 | 4 | DOHC | 186 | 137 | 4150-6000 | 320 | 1600-4050 | 137 | 汽油 | 95号 | 直喷 | 铝合金 | 铸铁 | 国VI | 7挡湿式双离合 | 7 | 湿式双离合变速箱(DCT) | 前置前驱 | 麦弗逊式独立悬架 | 多连杆式独立悬架 | 电动助力 | 承载式 | 通风盘式 | 盘式 | 电子驻车 | 235/45 R18 | 235/45 R18 | 非全尺寸 | [9 empty] | 16 | 14 | [53 empty] | 后备厢内
大众 | 迈腾 | 2025款 改款 众享款 280TSI DSG豪华型 | 17.69万 | 496 | 1.4T | 迈腾 2025款 改款 众享款 280TSI DSG豪华型 | 17.69万 | 暂无报价 | 一汽-大众 | 中型车 | 汽油 | 国VI | 2025-02-25 | 110 | 250 | 7挡干式双离合 | 4门5座三厢车 | 1.4T 150马力 L4 | 4866*1832*1479 | 9.4 | 210 | 6.23 | 三年或10万公里 | 1452 | 1920 | 4866 | 1832 | 1479 | 2871 | 1584 | 1570 | 三厢车 | 平开门 | 4 | 5 | 66 | 533 | - | DLE | 1395 | 1.4 | 涡轮增压 | 横置 | L | 4 | 4 | DOHC | 150 | 110 | 5000-6000 | 250 | 1750-3000 | 110 | 汽油 | 95号 | 直喷 | 铝合金 | 铝合金 | 国VI | 7挡干式双离合 | 7 | 干式双离合变速箱(DCT) | 前置前驱 | 麦弗逊式独立悬架 | 多连杆式独立悬架 | 电动助力 | 承载式 | 通风盘式 | 盘式 | 电子驻车 | 235/45 R18 | 235/45 R18 | 非全尺寸 | [9 empty] | 16 | 14 | [53 empty] | 后备厢内
大众 | 迈腾 | 2025款 改款 众享款 330TSI DSG豪华型 | 20.69万 | 496 | 2.0T | 迈腾 2025款 改款 众享款 330TSI DSG豪华型 | 20.69万 | 暂无报价 | 一汽-大众 | 中型车 | 汽油 | 国VI | 2025-02-25 | 137 | 320 | 7挡湿式双离合 | 4门5座三厢车 | 2.0T 186马力 L4 | 4866*1832*1479 | 8.9 | 210 | 6.38 | 三年或10万公里 | 1559 | 2030 | 4866 | 1832 | 1479 | 2871 | 1584 | 1570 | 三厢车 | 平开门 | 4 | 5 | 66 | 533 | - | DTH | 1984 | 2.0 | 涡轮增压 | 横置 | L | 4 | 4 | DOHC | 186 | 137 | 4150-6000 | 320 | 1600-4050 | 137 | 汽油 | 95号 | 直喷 | 铝合金 | 铸铁 | 国VI | 7挡湿式双离合 | 7 | 湿式双离合变速箱(DCT) | 前置前驱 | 麦弗逊式独立悬架 | 多连杆式独立悬架 | 电动助力 | 承载式 | 通风盘式 | 盘式 | 电子驻车 | 235/45 R18 | 235/45 R18 | 非全尺寸 | [9 empty] | 16 | 14 | [53 empty] | 后备厢内
大众 | 迈腾 | 2025款 众享款 280TSI DSG豪华型 | 17.69万 | 496 | 1.4T | 迈腾 2025款 众享款 280TSI DSG豪华型 | 17.69万 | 暂无报价 | 一汽-大众 | 中型车 | 汽油 | 国VI | 2025-01-09 | 110 | 250 | 7挡干式双离合 | 4门5座三厢车 | 1.4T 150马力 L4 | 4866*1832*1479 | 9.4 | 210 | 6.23 | 三年或10万公里 | 1452 | 1920 | 4866 | 1832 | 1479 | 2871 | 1584 | 1570 | 三厢车 | 平开门 | 4 | 5 | 66 | 533 | - | DLE | 1395 | 1.4 | 涡轮增压 | 横置 | L | 4 | 4 | DOHC | 150 | 110 | 5000-6000 | 250 | 1750-3000 | 110 | 汽油 | 95号 | 直喷 | 铝合金 | 铝合金 | 国VI | 7挡干式双离合 | 7 | 干式双离合变速箱(DCT) | 前置前驱 | 麦弗逊式独立悬架 | 多连杆式独立悬架 | 电动助力 | 承载式 | 通风盘式 | 盘式 | 电子驻车 | 235/45 R18 | 235/45 R18 | 非全尺寸 | [9 empty] | 16 | 14 | [53 empty] | 后备厢内
大众 | 迈腾 | 2025款 众享款 330TSI DSG豪华型 | 20.69万 | 496 | 2.0T | 迈腾 2025款 众享款 330TSI DSG豪华型 | 20.69万 | 暂无报价 | 一汽-大众 | 中型车 | 汽油 | 国VI | 2024-10-22 | 137 | 320 | 7挡湿式双离合 | 4门5座三厢车 | 2.0T 186马力 L4 | 4866*1832*1479 | 8.9 | 210 | 6.38 | 三年或10万公里 | 1559 | 2030 | 4866 | 1832 | 1479 | 2871 | 1584 | 1570 | 三厢车 | 平开门 | 4 | 5 | 66 | 533 | - | DTH | 1984 | 2.0 | 涡轮增压 | 横置 | L | 4 | 4 | DOHC | 186 | 137 | 4150-6000 | 320 | 1600-4050 | 137 | 汽油 | 95号 | 直喷 | 铝合金 | 铸铁 | 国VI | 7挡湿式双离合 | 7 | 湿式双离合变速箱(DCT) | 前置前驱 | 麦弗逊式独立悬架 | 多连杆式独立悬架 | 电动助力 | 承载式 | 通风盘式 | 盘式 | 电子驻车 | 235/45 R18 | 235/45 R18 | 非全尺寸 | [9 empty] | 16 | 14 | [53 empty] | 后备厢内
大众 | 迈腾 | 2024款 300TSI DSG尊享版 | 17.99万 | 496 | 1.5T | 迈腾 2024款 300TSI DSG尊享版 | 17.99万 | 暂无报价 | 一汽-大众 | 中型车 | 汽油 | 国VI | 2024-07-09 | 118 | 250 | 7挡干式双离合 | 4门5座三厢车 | 1.5T 160马力 L4 | 4990*1854*1487 | 9.1 | 210 | 5.80 | 三年或10万公里 | 1544 | 2030 | 4990 | 1854 | 1487 | 2871 | 1586 | 1572 | 三厢车 | 平开门 | 4 | 5 | 69 | 520 | - | DSV | 1498 | 1.5 | 涡轮增压 | 横置 | L | 4 | 4 | DOHC | 160 | 118 | 5500 | 250 | 1750-4000 | 118 | 汽油 | 95号 | 直喷 | 铝合金 | 铝合金 | 国VI | 7挡干式双离合 | 7 | 干式双离合变速箱(DCT) | 前置前驱 | 麦弗逊式独立悬架 | 多连杆式独立悬架 | 电动助力 | 承载式 | 通风盘式 | 盘式 | 电子驻车 | 225/55 R17 | 225/55 R17 | 非全尺寸(选配) | [9 empty] | 13 | 14 | [53 empty] | 后备厢内(选配)
大众 | 迈腾 | 2024款 300TSI DSG尊享版显眼包 | 18.99万 | 496 | 1.5T | 迈腾 2024款 300TSI DSG尊享版显眼包 | 18.99万 | 暂无报价 | 一汽-大众 | 中型车 | 汽油 | 国VI | 2024-07-09 | 118 | 250 | 7挡干式双离合 | 4门5座三厢车 | 1.5T 160马力 L4 | 4990*1854*1487 | 9.1 | 210 | 5.80 | 三年或10万公里 | 1583 | 2030 | 4990 | 1854 | 1487 | 2871 | 1586 | 1572 | 三厢车 | 平开门 | 4 | 5 | 69 | 520 | - | DSV | 1498 | 1.5 | 涡轮增压 | 横置 | L | 4 | 4 | DOHC | 160 | 118 | 5500 | 250 | 1750-4000 | 118 | 汽油 | 95号 | 直喷 | 铝合金 | 铝合金 | 国VI | 7挡干式双离合 | 7 | 干式双离合变速箱(DCT) | 前置前驱 | 麦弗逊式独立悬架 | 多连杆式独立悬架 | 电动助力 | 承载式 | 通风盘式 | 盘式 | 电子驻车 | 225/55 R17; 245/45 R18(选配) | 225/55 R17; 245/45 R18(选配) | 非全尺寸(选配) | [9 empty] | 13 | 14 | [53 empty] | 后备厢内(选配)
大众 | 迈腾 | 2024款 380TSI DSG尊贵版 | 20.99万 | 496 | 2.0T | 迈腾 2024款 380TSI DSG尊贵版 | 20.99万 | 暂无报价 | 一汽-大众 | 中型车 | 汽油 | 国VI | 2024-07-09 | 162 | 350 | 7挡湿式双离合 | 4门5座三厢车 | 2.0T 220马力 L4 | 4990*1854*1487 | 7.3 | 210 | 6.66 | 三年或10万公里 | 1649 | 2130 | 4990 | 1854 | 1487 | 2871 | 1586 | 1572 | 三厢车 | 平开门 | 4 | 5 | 69 | 520 | - | DTJ | 1984 | 2.0 | 涡轮增压 | 横置 | L | 4 | 4 | DOHC | 220 | 162 | 4900-6700 | 350 | 1600-4300 | 162 | 汽油 | 95号 | 直喷 | 铝合金 | 铸铁 | 国VI | 7挡湿式双离合 | 7 | 湿式双离合变速箱(DCT) | 前置前驱 | 麦弗逊式独立悬架 | 多连杆式独立悬架 | 电动助力 | 承载式 | 通风盘式 | 盘式 | 电子驻车 | 225/55 R17; 245/45 R18(选配) | 225/55 R17; 245/45 R18(选配) | 非全尺寸(选配) | [9 empty] | 13 | 14 | [53 empty] | 后备厢内(选配)
大众 | 迈腾 | 2024款 380TSI DSG尊贵版大迈包 | 22.59万 | 496 | 2.0T | 迈腾 2024款 380TSI DSG尊贵版大迈包 | 22.59万 | 暂无报价 | 一汽-大众 | 中型车 | 汽油 | 国VI | 2024-07-09 | 162 | 350 | 7挡湿式双离合 | 4门5座三厢车 | 2.0T 220马力 L4 | 4990*1854*1487 | 7.4 | 210 | 6.71 | 三年或10万公里 | 1684 | 2130 | 4990 | 1854 | 1487 | 2871 | 1586 | 1572 | 三厢车 | 平开门 | 4 | 5 | 69 | 520 | - | DTJ | 1984 | 2.0 | 涡轮增压 | 横置 | L | 4 | 4 | DOHC | 220 | 162 | 4900-6700 | 350 | 1600-4300 | 162 | 汽油 | 95号 | 直喷 | 铝合金 | 铸铁 | 国VI | 7挡湿式双离合 | 7 | 湿式双离合变速箱(DCT) | 前置前驱 | 麦弗逊式独立悬架 | 多连杆式独立悬架 | 电动助力 | 承载式 | 通风盘式 | 盘式 | 电子驻车 | 245/45 R18; 245/40 R19(选配) | 245/45 R18; 245/40 R19(选配) | 非全尺寸(选配) | [9 empty] | 13 | 14 | [53 empty] | 后备厢内(选配)
大众 | 迈腾 | 2024款 380TSI DSG至尊版 | 24.69万 | 496 | 2.0T | 迈腾 2024款 380TSI DSG至尊版 | 24.69万 | 暂无报价 | 一汽-大众 | 中型车 | 汽油 | 国VI | 2024-07-09 | 162 | 350 | 7挡湿式双离合 | 4门5座三厢车 | 2.0T 220马力 L4 | 4990*1854*1487 | 7.4 | 210 | 6.71 | 三年或10万公里 | 1684 | 2130 | 4990 | 1854 | 1487 | 2871 | 1586 | 1572 | 三厢车 | 平开门 | 4 | 5 | 69 | 508 | - | DTJ | 1984 | 2.0 | 涡轮增压 | 横置 | L | 4 | 4 | DOHC | 220 | 162 | 4900-6700 | 350 | 1600-4300 | 162 | 汽油 | 95号 | 直喷 | 铝合金 | 铸铁 | 国VI | 7挡湿式双离合 | 7 | 湿式双离合变速箱(DCT) | 前置前驱 | 麦弗逊式独立悬架 | 多连杆式独立悬架 | 电动助力 | 承载式 | 通风盘式 | 盘式 | 电子驻车 | 245/40 R19 | 245/40 R19 | 非全尺寸(选配) | [9 empty] | 13 | 14 | [53 empty] | 后备厢内(选配)
大众 | 探岳X | 2024款 330TSI 两驱尊贵高能版 | 23.29万 | 5246 | 2.0T | 探岳X 2024款 330TSI 两驱尊贵高能版 | 23.29万 | 暂无报价 | 一汽-大众 | 中型SUV | 汽油 | 国VI | 2024-04-16 | 137 | 320 | 7挡湿式双离合 | 5门5座SUV跨界车 | 2.0T 186马力 L4 | 4622*1860*1661 | 9.3 | 200 | 7.18 | 三年或10万公里 | 1701 | 2180 | 4622 | 1860 | 1661 | 2731 | 1580 | 1571 | SUV跨界车 | 平开门 | 5 | 5 | 60 | 525 | - | EA888-DTH | 1984 | 2.0 | 涡轮增压 | 横置 | L | 4 | 4 | DOHC | 186 | 137 | 4150-6000 | 320 | 1600-4050 | 137 | 汽油 | 95号 | 直喷 | 铝合金 | 铸铁 | 国VI | 7挡湿式双离合 | 7 | 湿式双离合变速箱(DCT) | 前置前驱 | 麦弗逊式独立悬架 | 多连杆式独立悬架 | 电动助力 | 承载式 | 通风盘式 | 盘式 | 电子驻车 | 235/50 R19 | 235/50 R19 | 非全尺寸 | [9 empty] | 19 | 19 | [41 empty] | - | [10 empty] | -
大众 | 探岳X | 2023款 330TSI 两驱旗舰智慧版 | 24.79万 | 5246 | 2.0T | 探岳X 2023款 330TSI 两驱旗舰智慧版 | 24.79万 | 暂无报价 | 一汽-大众 | 中型SUV | 汽油 | 国VI | 2022-08-23 | 137 | 320 | 7挡湿式双离合 | 5门5座SUV跨界车 | 2.0T 186马力 L4 | 4622*1860*1661 | 9.3 | 200 | 7.18 | 三年或10万公里 | 1701 | 2180 | 4622 | 1860 | 1661 | 2731 | 1580 | 1571 | SUV跨界车 | 平开门 | 5 | 5 | 60 | 525 | - | EA888-DTH | 1984 | 2.0 | 涡轮增压 | 横置 | L | 4 | 4 | DOHC | 186 | 137 | 4150-6000 | 320 | 1600-4050 | 137 | 汽油 | 95号 | 直喷 | 铝合金 | 铸铁 | 国VI | 7挡湿式双离合 | 7 | 湿式双离合变速箱(DCT) | 前置前驱 | 麦弗逊式独立悬架 | 多连杆式独立悬架 | 电动助力 | 承载式 | 通风盘式 | 盘式 | 电子驻车 | 235/45 R20 | 235/45 R20 | 非全尺寸 | [9 empty] | 19 | 19 | [41 empty] | - | [10 empty] | -
大众 | 探岳X | 2023款 改款 380TSI 四驱旗舰智慧版 | 26.29万 | 5246 | 2.0T | 探岳X 2023款 改款 380TSI 四驱旗舰智慧版 | 26.29万 | 暂无报价 | 一汽-大众 | 中型SUV | 汽油 | 国VI | 2023-03-28 | 162 | 350 | 7挡湿式双离合 | 5门5座SUV跨界车 | 2.0T 220马力 L4 | 4622*1860*1661 | 7.6 | 200 | 7.83 | 三年或10万公里 | 1786 | 2270 | 4622 | 1860 | 1661 | 2731 | 1580 | 1571 | SUV跨界车 | 平开门 | 5 | 5 | 63 | 525 | - | EA888-DTJ | 1984 | 2.0 | 涡轮增压 | 横置 | L | 4 | 4 | DOHC | 220 | 162 | 4900-6700 | 350 | 1600-4300 | 162 | 汽油 | 95号 | 直喷 | 铝合金 | 铸铁 | 国VI | 7挡湿式双离合 | 7 | 湿式双离合变速箱(DCT) | 前置四驱 | 麦弗逊式独立悬架 | 多连杆式独立悬架 | 电动助力 | 承载式 | 通风盘式 | 盘式 | 电子驻车 | 235/45 R20 | 235/45 R20 | 非全尺寸 | [9 empty] | 19 | 19 | [41 empty] | 适时四驱 | [10 empty] | 多片离合器
极氪 | 极氪009 | 2024款 七座过道版 140kWh | 48.90万 | 6846 | 固定齿比 | 极氪009 2024款 七座过道版 140kWh | 48.90万 | 暂无报价 | 极氪 | 中大型MPV | 纯电动 |  | 2024-07-19 | 250 | 373 |  | 5门7座MPV |  | 5217*2024*1812 | 7.9 | 210 |  | 四年或10万公里 | 2798 | 3378 | 5217 | 2024 | 1812 | 3205 | 1702 | 1714 | MPV | 平开门+侧滑门 | 5 | 7 |  | 574-2963 | 0.27 | [21 empty] | 电动车单速变速箱 | 1 | 固定齿比变速箱 | 前置前驱 | 双叉臂式独立悬架 | 多连杆式独立悬架 | 电动助力 | 承载式 | 通风盘式 | 通风盘式 | 电子驻车 | 255/50 R19; 265/45 R20(选配) | 255/50 R19; 265/45 R20(选配) | - |  | 900 | 0.5 | 10-80 | 340 |  |  |  | 六年或15万公里 | 14 | 18 |  | 衢州极电 | TZ220XYA03 | 永磁/同步 | 250 | 340 | 373 | 250 | 373 | 单电机 | 前置 | 三元锂电池 | 宁德时代 | 液冷 |  | 900 |  | 140 | 16.9 | 支持 | - | 0.5 | 10-80 | 车左前侧 | 车左后侧 | 6 |  |  | 1.96 | 29 | - | - | - | - | 八年或20万公里 | 终身质保/非营运（责任免除条款以官方为准） | 麒麟电池 | - | 400 |  |  | - | 142 | [30 empty] | -
极氪 | 极氪009 | 2024款 七座过道版 108kWh | 43.90万 | 6846 | 固定齿比 | 极氪009 2024款 七座过道版 108kWh | 43.90万 | 暂无报价 | 极氪 | 中大型MPV | 纯电动 |  | 2024-07-19 | 310 | 440 |  | 5门7座MPV |  | 5217*2024*1812 | 6.9 | 230 |  | 四年或10万公里 | 2783 | 3362 | 5217 | 2024 | 1812 | 3205 | 1702 | 1714 | MPV | 平开门+侧滑门 | 5 | 7 |  | 574-2963 | 0.27 | [21 empty] | 电动车单速变速箱 | 1 | 固定齿比变速箱 | 前置前驱 | 双叉臂式独立悬架 | 多连杆式独立悬架 | 电动助力 | 承载式 | 通风盘式 | 通风盘式 | 电子驻车 | 255/50 R19; 265/45 R20(选配) | 255/50 R19; 265/45 R20(选配) | - |  | 740 | 0.19 | 10-80 | 422 |  |  |  | 六年或15万公里 | 14 | 18 |  | 衢州极电 | TZ235XYC01 | 永磁/同步 | 310 | 422 | 440 | 310 | 440 | 单电机 | 前置 | 三元锂电池 | 宁德时代 | 液冷 |  | 740 |  | 108 | 16.8 | 支持 | 560 | 0.19 | 10-80 | 车左前侧 | 车左后侧 | 6 |  |  | 1.95 | 29 | - | - | - | - | 八年或20万公里 | 终身质保/非营运（责任免除条款以官方为准） | 麒麟电池 | 支持 | 800 |  |  | - | 142 | [30 empty] | -
极氪 | 极氪009 | 2024款 七座过道版四驱 140kWh | 50.90万 | 6846 | 固定齿比 | 极氪009 2024款 七座过道版四驱 140kWh | 50.90万 | 暂无报价 | 极氪 | 中大型MPV | 纯电动 |  | 2024-07-19 | 450 | 693 |  | 5门7座MPV |  | 5217*2024*1812 | 4.5 | 210 |  | 四年或10万公里 | 2906 | 3477 | 5217 | 2024 | 1812 | 3205 | 1702 | 1714 | MPV | 平开门+侧滑门 | 5 | 7 |  | 574-2963 | 0.27 | [21 empty] | 电动车单速变速箱 | 1 | 固定齿比变速箱 | 双电机四驱 | 双叉臂式独立悬架 | 多连杆式独立悬架 | 电动助力 | 承载式 | 通风盘式 | 通风盘式 | 电子驻车 | 255/50 R19; 265/45 R20(选配) | 255/50 R19; 265/45 R20(选配) | - |  | 850 | 0.5 | 10-80 | 612 |  |  |  | 六年或15万公里 | 14 | 18 |  | 衢州极电 | YS220XYA01 | 前感应/异步 后永磁/同步 | 450 | 612 | 693 | 200 | 320 | 双电机 | 前置+后置 | 三元锂电池 | 宁德时代 | 液冷 |  | 850 |  | 140 | 17.8 | 支持 | - | 0.5 | 10-80 | 车左前侧 | 车左后侧 | 6 |  |  | 2.07 | 29 | 衢州极电 | TZ220XYA02 | 250 | 373 | 八年或20万公里 | 终身质保/非营运（责任免除条款以官方为准） | 麒麟电池 | - | 400 |  |  | 电动四驱 | 142 | [30 empty] | -
极氪 | 极氪009 | 2024款 六座行政版四驱 140kWh | 51.90万 | 6846 | 固定齿比 | 极氪009 2024款 六座行政版四驱 140kWh | 51.90万 | 暂无报价 | 极氪 | 中大型MPV | 纯电动 |  | 2024-07-19 | 450 | 693 |  | 5门6座MPV |  | 5217*2024*1812 | 4.5 | 210 |  | 四年或10万公里 | 2906 | 3420 | 5217 | 2024 | 1812 | 3205 | 1702 | 1714 | MPV | 平开门+侧滑门 | 5 | 6 |  | 574-2963 | 0.27 | [21 empty] | 电动车单速变速箱 | 1 | 固定齿比变速箱 | 双电机四驱 | 双叉臂式独立悬架 | 多连杆式独立悬架 | 电动助力 | 承载式 | 通风盘式 | 通风盘式 | 电子驻车 | 255/50 R19; 265/45 R20(选配) | 255/50 R19; 265/45 R20(选配) | - |  | 850 | 0.5 | 10-80 | 612 |  |  |  | 六年或15万公里 | 14 | 18 |  | 衢州极电 | YS220XYA01 | 前感应/异步 后永磁/同步 | 450 | 612 | 693 | 200 | 320 | 双电机 | 前置+后置 | 三元锂电池 | 宁德时代 | 液冷 |  | 850 |  | 140 | 17.8 | 支持 | - | 0.5 | 10-80 | 车左前侧 | 车左后侧 | 6 |  |  | 2.07 | 29 | 衢州极电 | TZ220XYA02 | 250 | 373 | 八年或20万公里 | 终身质保/非营运（责任免除条款以官方为准） | 麒麟电池 | - | 400 |  |  | 电动四驱 | 142 | [30 empty] | -
极氪 | 极氪009 | 2024款 七座过道版四驱 108kWh | 45.90万 | 6846 | 固定齿比 | 极氪009 2024款 七座过道版四驱 108kWh | 45.90万 | 暂无报价 | 极氪 | 中大型MPV | 纯电动 |  | 2024-07-19 | 580 | 810 |  | 5门7座MPV |  | 5217*2024*1812 | 3.9 | 230 |  | 四年或10万公里 | 2910 | 3477 | 5217 | 2024 | 1812 | 3205 | 1702 | 1714 | MPV | 平开门+侧滑门 | 5 | 7 |  | 574-2963 | 0.27 | [21 empty] | 电动车单速变速箱 | 1 | 固定齿比变速箱 | 双电机四驱 | 双叉臂式独立悬架 | 多连杆式独立悬架 | 电动助力 | 承载式 | 通风盘式 | 通风盘式 | 电子驻车 | 255/50 R19; 265/45 R20(选配) | 255/50 R19; 265/45 R20(选配) | - |  | 702 | 0.19 | 10-80 | 789 |  |  |  | 六年或15万公里 | 14 | 18 |  | 衢州极电 | YS235XYG01 | 前感应/异步 后永磁/同步 | 580 | 789 | 810 | 270 | 370 | 双电机 | 前置+后置 | 三元锂电池 | 宁德时代 | 液冷 |  | 702 |  | 108 | 17.5 | 支持 | 560 | 0.19 | 10-80 | 车左前侧 | 车左后侧 | 6 |  |  | 2.03 | 29 | 衢州极电 | TZ235XYC01 | 310 | 440 | 八年或20万公里 | 终身质保/非营运（责任免除条款以官方为准） | 麒麟电池 | 支持 | 800 |  |  | 电动四驱 | 142 | [30 empty] | -
极氪 | 极氪009 | 2024款 六座行政版四驱 108kWh | 46.90万 | 6846 | 固定齿比 | 极氪009 2024款 六座行政版四驱 108kWh | 46.90万 | 暂无报价 | 极氪 | 中大型MPV | 纯电动 |  | 2024-07-19 | 580 | 810 |  | 5门6座MPV |  | 5217*2024*1812 | 3.9 | 230 |  | 四年或10万公里 | 2910 | 3420 | 5217 | 2024 | 1812 | 3205 | 1702 | 1714 | MPV | 平开门+侧滑门 | 5 | 6 |  | 574-2963 | 0.27 | [21 empty] | 电动车单速变速箱 | 1 | 固定齿比变速箱 | 双电机四驱 | 双叉臂式独立悬架 | 多连杆式独立悬架 | 电动助力 | 承载式 | 通风盘式 | 通风盘式 | 电子驻车 | 255/50 R19; 265/45 R20(选配) | 255/50 R19; 265/45 R20(选配) | - |  | 702 | 0.19 | 10-80 | 789 |  |  |  | 六年或15万公里 | 14 | 18 |  | 衢州极电 | YS235XYG01 | 前感应/异步 后永磁/同步 | 580 | 789 | 810 | 270 | 370 | 双电机 | 前置+后置 | 三元锂电池 | 宁德时代 | 液冷 |  | 702 |  | 108 | 17.5 | 支持 | 560 | 0.19 | 10-80 | 车左前侧 | 车左后侧 | 6 |  |  | 2.03 | 29 | 衢州极电 | TZ235XYC01 | 310 | 440 | 八年或20万公里 | 终身质保/非营运（责任免除条款以官方为准） | 麒麟电池 | 支持 | 800 |  |  | 电动四驱 | 142 | [30 empty] | -
极氪 | 极氪009 | 2024款 光辉 | 78.90万 | 6846 | 固定齿比 | 极氪009 2024款 光辉 | 78.90万 | 暂无报价 | 极氪 | 中大型MPV | 纯电动 |  | 2024-04-19 | 580 | 810 |  | 5门4座MPV |  | 5217*2024*1812 | 3.9 | 230 |  | 四年或10万公里 | 2970 | 3340 | 5217 | 2024 | 1812 | 3205 | 1701 | 1713 | MPV | 平开门+侧滑门 | 5 | 4 |  | 544 | 0.27 | [21 empty] | 电动车单速变速箱 | 1 | 固定齿比变速箱 | 双电机四驱 | 双叉臂式独立悬架 | 多连杆式独立悬架 | 电动助力 | 承载式 | 通风盘式 | 通风盘式 | 电子驻车 | 265/45 R20 | 265/45 R20 | - |  | 702 | 0.19 | 10-80 | 789 |  |  |  | 六年或15万公里 | 14 | 18 |  | 衢州极电 | YS235XYG01 | 前感应/异步 后永磁/同步 | 580 | 789 | 810 | 270 | 370 | 双电机 | 前置+后置 | 三元锂电池 | 宁德时代 | 液冷 |  | 702 |  | 108 | 17.6 | 支持 | 560 | 0.19 | 10-80 | 车左前侧 | 车左后侧 | 6 |  |  | 1.99 | - | 衢州极电 | TZ235XYC01 | 310 | 440 | 八年或20万公里 | 终身质保/非营运（责任免除条款以官方为准） | 麒麟电池 | 支持 | 800 |  |  | 电动四驱 | 142 | [30 empty] | 60
极氪 | 极氪009 | 2024款 光辉典藏版 | 89.90万 | 6846 | 固定齿比 | 极氪009 2024款 光辉典藏版 | 89.90万 | 暂无报价 | 极氪 | 中大型MPV | 纯电动 |  | 2025-04-19 | 580 | 810 |  | 5门4座MPV |  | 5217*2024*1812 | 3.9 | 230 |  | 四年或10万公里 | 2970 | 3340 | 5217 | 2024 | 1812 | 3205 | 1701 | 1713 | MPV | 平开门+侧滑门 | 5 | 4 |  | 544 | 0.27 | [21 empty] | 电动车单速变速箱 | 1 | 固定齿比变速箱 | 双电机四驱 | 双叉臂式独立悬架 | 多连杆式独立悬架 | 电动助力 | 承载式 | 通风盘式 | 通风盘式 | 电子驻车 | 265/45 R20 | 265/45 R20 | - |  | 702 | 0.19 | 10-80 | 789 |  |  |  | 六年或15万公里 | 14 | 18 |  | 衢州极电 | YS235XYG01 | 前感应/异步 后永磁/同步 | 580 | 789 | 810 | 270 | 370 | 双电机 | 前置+后置 | 三元锂电池 | 宁德时代 | 液冷 |  | 702 |  | 108 | 17.6 | 支持 | 560 | 0.19 | 10-80 | 车左前侧 | 车左后侧 | 6 |  |  | 1.99 | - | 衢州极电 | TZ235XYC01 | 310 | 440 | 八年或20万公里 | 终身质保/非营运（责任免除条款以官方为准） | 麒麟电池 | 支持 | 800 |  |  | 电动四驱 | 142 | [30 empty] | 60
极氪 | 极氪009 | 2026款 单电机 基本型 7座 | 暂无报价 | 6846 | - | 极氪009 2026款 单电机 基本型 7座 | - | 暂无报价 | 极氪 | 中大型MPV | 纯电动 |  | - | 310 | - |  | 5门7座MPV |  | 5217*2024*1812 | - | 220 |  | - | 2850 | 3425 | 5217 | 2024 | 1812 | 3205 | 1702 | 1714 | MPV | 平开门+侧滑门 | 5 | 7 |  | - | - | [21 empty] | - | - | - | 前置前驱 | - | - | 电动助力 | 承载式 | 通风盘式 | 通风盘式 | 电子驻车 | 255/50 R19 | 255/50 R19 | - |  | - | - | - | 422 |  |  |  | - | 14 | 18 |  | 衢州极电 | TZ235XYC01 | - | 310 | 422 | - | 310 | - | 单电机 | 前置 | 三元锂电池 | 时代吉利 | - |  | - |  | - | - | - | - | - | - | - | - | - |  |  | - | - | - | - | - | - | - | - | - | - | - |  |  | - | - | [30 empty] | -
极氪 | 极氪009 | 2026款 双电机 基本型 6座 | 暂无报价 | 6846 | - | 极氪009 2026款 双电机 基本型 6座 | - | 暂无报价 | 极氪 | 中大型MPV | 纯电动 |  | - | 680 | - |  | 5门6座MPV |  | 5217*2024*1812 | - | 220 |  | - | 2910 | 3420 | 5217 | 2024 | 1812 | 3205 | 1702 | 1714 | MPV | 平开门+侧滑门 | 5 | 6 |  | - | - | [21 empty] | - | - | - | 双电机四驱 | - | - | 电动助力 | 承载式 | 通风盘式 | 通风盘式 | 电子驻车 | 255/50 R19 | 255/50 R19 | - |  | - | - | - | 925 |  |  |  | - | 14 | 18 |  | 衢州极电 | TZ235XYC01 | - | 680 | 925 | - | 310 | - | 双电机 | 前置+后置 | 三元锂电池 | 时代吉利 | - |  | - |  | - | - | - | - | - | - | - | - | - |  |  | - | - | 衢州极电 | TZ230XYC04 | 370 | - | - | - | - | - | - |  |  | 电动四驱 | - | [30 empty] | -
极氪 | 极氪009 | 2026款 双电机 基本型 7座 | 暂无报价 | 6846 | - | 极氪009 2026款 双电机 基本型 7座 | - | 暂无报价 | 极氪 | 中大型MPV | 纯电动 |  | - | 680 | - |  | 5门7座MPV |  | 5217*2024*1812 | - | 220 |  | - | 2910 | 3420 | 5217 | 2024 | 1812 | 3205 | 1702 | 1714 | MPV | 平开门+侧滑门 | 5 | 7 |  | - | - | [21 empty] | - | - | - | 双电机四驱 | - | - | 电动助力 | 承载式 | 通风盘式 | 通风盘式 | 电子驻车 | 255/50 R19 | 255/50 R19 | - |  | - | - | - | 925 |  |  |  | - | 14 | 18 |  | 衢州极电 | TZ235XYC01 | - | 680 | 925 | - | 310 | - | 双电机 | 前置+后置 | 三元锂电池 | 时代吉利 | - |  | - |  | - | - | - | - | - | - | - | - | - |  |  | - | - | 衢州极电 | TZ230XYC04 | 370 | - | - | - | - | - | - |  |  | 电动四驱 | - | [30 empty] | -
东风风行 | 风行雷霆 | 2025款 230 豪华版 | 12.99万 | 6633 | 1.5L | 风行雷霆 2025款 230 豪华版 | 12.99万 | 暂无报价 | 东风风行 | 紧凑型SUV | 增程式 | 国VI | 2025-12-22 | 120 | 240 | 电动车单速变速箱 | 5门5座SUV | 1.5L 102马力 L4 | 4600*1860*1700 | - | 170 | 0.85 | 八年或16万公里 | 1810 | 2185 | 4600 | 1860 | 1700 | 2715 | 1590 | 1595 | SUV | 平开门 | 5 | 5 | 43 | - | - | 4F15N | 1498 | 1.5 | 自然吸气 | 横置 | L | 4 | 4 | DOHC | 102 | 75 | 6000 | 130 | 4000 | 72 | 增程式 | 92号 | 多点电喷 | 铝合金 | 铸铁 | 国VI | 电动车单速变速箱 | 1 | 固定齿比变速箱 | 后置后驱 | 麦弗逊式独立悬架+横向稳定杆 | 扭力梁式非独立悬架 | 电动助力 | 承载式 | 通风盘式 | 盘式 | 电子驻车 | 225/65 R17 | 225/65 R17 | - | 180 | 230 | 0.5 | 30-80 | 163 | 5.4 |  |  |  | 17 | 26 | 5.9 | - | - | 永磁/同步 | 120 | 163 | 240 | - | - | 单电机 | 后置 | 磷酸铁锂电池 | 欣旺达 | 液冷 | 180 | 230 |  | 31.9 | 19 | 支持 | 45 | 0.5 | 30-80 | 车正前 | 车正前 | 3.3 | 5.5 | 10-100 | - |  | 珠海英搏尔 | TZ180XSE21 | 120 | 240 | - | 终身质保/非营运（责任免除条款以官方为准） |  |  |  | 5.5 | 10-100 | [5 empty] | -
东风风行 | 风行雷霆 | 2024款 410+ | 13.49万 | 6633 | 固定齿比 | 风行雷霆 2024款 410+ | 13.49万 | 暂无报价 | 东风风行 | 紧凑型SUV | 纯电动 | - | 2023-11-07 | 120 | 240 | 电动车单速变速箱 | 5门5座SUV | 纯电动 | 4570*1860*1680 | - | 160 | - | 八年或16万公里 | 1660 | 2035 | 4570 | 1860 | 1680 | 2715 | 1590 | 1595 | SUV | 平开门 | 5 | 5 | - | - | - | - | - | 0.0 | - | - | - | - | - | - | - | - | - | - | - | - | 纯电动 | - | - | - | - | - | 电动车单速变速箱 | 1 | 固定齿比变速箱 | 前置前驱 | 麦弗逊式独立悬架+横向稳定杆 | 扭力梁式非独立悬架 | 电动助力 | 承载式 | 通风盘式 | 盘式 | 电子驻车 | 225/65 R17 | 225/65 R17 | 补胎工具 | - | 410 | 0.5 | 80 | 163 | - |  |  |  | 16 | 29 | - | 珠海英搏尔 | TZ180XSX5G | 永磁/同步 | 120 | 163 | 240 | 120 | 240 | 单电机 | 前置 | 磷酸铁锂电池 | 欣旺达 | 液冷 | - | 410 |  | 49.27 | - | 支持 | - | 0.5 | 80 | 车右后侧 | 车正前 | - | 8.5 | - | - |  | - | - | - | - | 六年或60万公里 | 终身质保/非营运（责任免除条款以官方为准） |  |  |  | 8.5 | - | [5 empty] | -
东风风行 | 风行雷霆 | 2024款 410 公务版 | 16.49万 | 6633 | 固定齿比 | 风行雷霆 2024款 410 公务版 | 16.49万 | 暂无报价 | 东风风行 | 紧凑型SUV | 纯电动 | - | 2023-11-09 | 120 | 240 | 电动车单速变速箱 | 5门5座SUV | 纯电动 | 4570*1860*1680 | - | 160 | - | 八年或16万公里 | 1660 | 2035 | 4570 | 1860 | 1680 | 2715 | 1590 | 1595 | SUV | 平开门 | 5 | 5 | - | - | - | - | - | 0.0 | - | - | - | - | - | - | - | - | - | - | - | - | 纯电动 | - | - | - | - | - | 电动车单速变速箱 | 1 | 固定齿比变速箱 | 前置前驱 | 麦弗逊式独立悬架+横向稳定杆 | 扭力梁式非独立悬架 | 电动助力 | 承载式 | 通风盘式 | 盘式 | 电子驻车 | 225/65 R17 | 225/65 R17 | 补胎工具 | - | 410 | 0.5 | 80 | 163 | - |  |  |  | 16 | 29 | - | 珠海英搏尔 | TZ180XSX5G | 永磁/同步 | 120 | 163 | 240 | 120 | 240 | 单电机 | 前置 | 磷酸铁锂电池 | 欣旺达 | 液冷 | - | 410 |  | 49.27 | - | 支持 | - | 0.5 | 80 | 车右后侧 | 车正前 | - | 8.5 | - | - |  | - | - | - | - | 六年或60万公里 | - |  |  |  | 8.5 | - | [5 empty] | -
东风风行 | 风行雷霆 | 2023款 430 Elite | 13.99万 | 6633 | 固定齿比 | 风行雷霆 2023款 430 Elite | 13.99万 | 暂无报价 | 东风风行 | 紧凑型SUV | 纯电动 | - | 2023-03-25 | 150 | 340 | 电动车单速变速箱 | 5门5座SUV | 纯电动 | 4600*1860*1680 | 7.9 | 180 | - | 八年或16万公里 | 1900 | 2275 | 4600 | 1860 | 1680 | 2715 | 1590 | 1595 | SUV | 平开门 | 5 | 5 | - | - | - | - | - | 0.0 | - | - | - | - | - | - | - | - | - | - | - | - | 纯电动 | - | - | - | - | - | 电动车单速变速箱 | 1 | 固定齿比变速箱 | 前置前驱 | 麦弗逊式独立悬架+横向稳定杆 | 多连杆式独立悬架 | 电动助力 | 承载式 | 通风盘式 | 盘式 | 电子驻车 | 235/55 R19 | 235/55 R19 | 无 | - | 430 | 0.58 | 80 | 204 | - |  |  |  | 17 | 26 | - | 弗迪动力 | TZ200XSV | 永磁/同步 | 150 | 204 | 340 | 150 | 340 | 单电机 | 前置 | 磷酸铁锂电池 | 欣旺达 | 液冷 | - | 430 |  | 57.8 | 14.4 | 支持 | - | 0.58 | 80 | 车右后侧 | 车左后侧 | - | 10 | - | 1.63 |  | - | - | - | - | 首任车主不限年限/里程（责任免除条款以官方为准） | - |  |  |  | 10 | - | [5 empty] | -
东风风行 | 风行雷霆 | 2023款 430 Pro | 14.99万 | 6633 | 固定齿比 | 风行雷霆 2023款 430 Pro | 14.99万 | 暂无报价 | 东风风行 | 紧凑型SUV | 纯电动 | - | 2023-03-25 | 150 | 340 | 电动车单速变速箱 | 5门5座SUV | 纯电动 | 4600*1860*1680 | 7.9 | 180 | - | 八年或16万公里 | 1900 | 2275 | 4600 | 1860 | 1680 | 2715 | 1590 | 1595 | SUV | 平开门 | 5 | 5 | - | - | - | - | - | 0.0 | - | - | - | - | - | - | - | - | - | - | - | - | 纯电动 | - | - | - | - | - | 电动车单速变速箱 | 1 | 固定齿比变速箱 | 前置前驱 | 麦弗逊式独立悬架+横向稳定杆 | 多连杆式独立悬架 | 电动助力 | 承载式 | 通风盘式 | 盘式 | 电子驻车 | 235/55 R19 | 235/55 R19 | 无 | - | 430 | 0.58 | 80 | 204 | - |  |  |  | 17 | 26 | - | 弗迪动力 | TZ200XSV | 永磁/同步 | 150 | 204 | 340 | 150 | 340 | 单电机 | 前置 | 磷酸铁锂电池 | 欣旺达 | 液冷 | - | 430 |  | 57.8 | 14.4 | 支持 | - | 0.58 | 80 | 车右后侧 | 车左后侧 | - | 10 | - | 1.63 |  | - | - | - | - | 首任车主不限年限/里程（责任免除条款以官方为准） | - |  |  |  | 10 | - | [5 empty] | -
东风风行 | 风行雷霆 | 2023款 430 Pro+ | 15.99万 | 6633 | 固定齿比 | 风行雷霆 2023款 430 Pro+ | 15.99万 | 暂无报价 | 东风风行 | 紧凑型SUV | 纯电动 | - | 2023-03-25 | 150 | 340 | 电动车单速变速箱 | 5门5座SUV | 纯电动 | 4600*1860*1680 | 7.9 | 180 | - | 八年或16万公里 | 1900 | 2275 | 4600 | 1860 | 1680 | 2715 | 1590 | 1595 | SUV | 平开门 | 5 | 5 | - | - | - | - | - | 0.0 | - | - | - | - | - | - | - | - | - | - | - | - | 纯电动 | - | - | - | - | - | 电动车单速变速箱 | 1 | 固定齿比变速箱 | 前置前驱 | 麦弗逊式独立悬架+横向稳定杆 | 多连杆式独立悬架 | 电动助力 | 承载式 | 通风盘式 | 盘式 | 电子驻车 | 235/55 R19 | 235/55 R19 | 无 | - | 430 | 0.58 | 80 | 204 | - |  |  |  | 17 | 26 | - | 弗迪动力 | TZ200XSV | 永磁/同步 | 150 | 204 | 340 | 150 | 340 | 单电机 | 前置 | 磷酸铁锂电池 | 欣旺达 | 液冷 | - | 430 |  | 57.8 | 14.4 | 支持 | - | 0.58 | 80 | 车右后侧 | 车左后侧 | - | 10 | - | 1.63 |  | - | - | - | - | 首任车主不限年限/里程（责任免除条款以官方为准） | - |  |  |  | 10 | - | [5 empty] | -
东风风行 | 风行雷霆 | 2023款 630 Pro | 18.99万 | 6633 | 固定齿比 | 风行雷霆 2023款 630 Pro | 18.99万 | 暂无报价 | 东风风行 | 紧凑型SUV | 纯电动 | - | 2023-03-25 | 150 | 340 | 电动车单速变速箱 | 5门5座SUV | 纯电动 | 4600*1860*1680 | 7.9 | 180 | - | 八年或16万公里 | 1900 | 2275 | 4600 | 1860 | 1680 | 2715 | 1590 | 1595 | SUV | 平开门 | 5 | 5 | - | - | - | - | - | 0.0 | - | - | - | - | - | - | - | - | - | - | - | - | 纯电动 | - | - | - | - | - | 电动车单速变速箱 | 1 | 固定齿比变速箱 | 前置前驱 | 麦弗逊式独立悬架+横向稳定杆 | 多连杆式独立悬架 | 电动助力 | 承载式 | 通风盘式 | 盘式 | 电子驻车 | 235/55 R19 | 235/55 R19 | 无 | - | 630 | 0.62 | 80 | 204 | - |  |  |  | 17 | 26 | - | 弗迪动力 | TZ200XSV | 永磁/同步 | 150 | 204 | 340 | 150 | 340 | 单电机 | 前置 | 三元锂电池 | 欣旺达 | 液冷 | - | 630 |  | 85.9 | 14.3 | 支持 | - | 0.62 | 80 | 车右后侧 | 车左后侧 | - | 15 | - | 1.62 |  | - | - | - | - | 首任车主不限年限/里程（责任免除条款以官方为准） | - |  |  |  | 15 | - | [5 empty] | 175
东风风行 | 风行雷霆 | 2023款 630 Pro+ | 21.49万 | 6633 | 固定齿比 | 风行雷霆 2023款 630 Pro+ | 21.49万 | 暂无报价 | 东风风行 | 紧凑型SUV | 纯电动 | - | 2023-03-25 | 150 | 340 | 电动车单速变速箱 | 5门5座SUV | 纯电动 | 4600*1860*1680 | 7.9 | 180 | - | 八年或16万公里 | 1900 | 2275 | 4600 | 1860 | 1680 | 2715 | 1590 | 1595 | SUV | 平开门 | 5 | 5 | - | - | - | - | - | 0.0 | - | - | - | - | - | - | - | - | - | - | - | - | 纯电动 | - | - | - | - | - | 电动车单速变速箱 | 1 | 固定齿比变速箱 | 前置前驱 | 麦弗逊式独立悬架+横向稳定杆 | 多连杆式独立悬架 | 电动助力 | 承载式 | 通风盘式 | 盘式 | 电子驻车 | 235/55 R19 | 235/55 R19 | 无 | - | 630 | 0.62 | 80 | 204 | - |  |  |  | 17 | 26 | - | 弗迪动力 | TZ200XSV | 永磁/同步 | 150 | 204 | 340 | 150 | 340 | 单电机 | 前置 | 三元锂电池 | 欣旺达 | 液冷 | - | 630 |  | 85.9 | 14.3 | 支持 | - | 0.62 | 80 | 车右后侧 | 车左后侧 | - | 15 | - | 1.62 |  | - | - | - | - | 首任车主不限年限/里程（责任免除条款以官方为准） | - |  |  |  | 15 | - | [5 empty] | 175
东风风行 | 风行雷霆 | 2023款 630 Ultra | 22.99万 | 6633 | 固定齿比 | 风行雷霆 2023款 630 Ultra | 22.99万 | 暂无报价 | 东风风行 | 紧凑型SUV | 纯电动 | - | 2023-03-25 | 150 | 340 | 电动车单速变速箱 | 5门5座SUV | 纯电动 | 4600*1860*1680 | - | 180 | - | 八年或16万公里 | 1900 | 2275 | 4600 | 1860 | 1680 | 2715 | 1590 | 1595 | SUV | 平开门 | 5 | 5 | - | - | - | - | - | 0.0 | - | - | - | - | - | - | - | - | - | - | - | - | 纯电动 | - | - | - | - | - | 电动车单速变速箱 | 1 | 固定齿比变速箱 | 前置前驱 | 麦弗逊式独立悬架+横向稳定杆 | 多连杆式独立悬架 | 电动助力 | 承载式 | 通风盘式 | 盘式 | 电子驻车 | 235/55 R19 | 235/55 R19 | 无 | - | 630 | 0.62 | 80 | 204 | - |  |  |  | 17 | 26 | - | 弗迪动力 | TZ200XSV | 永磁/同步 | 150 | 204 | 340 | 150 | 340 | 单电机 | 前置 | 三元锂电池 | 欣旺达 | 液冷 | - | 630 |  | 85.9 | 14.3 | 支持 | - | 0.62 | 80 | 车右后侧 | 车左后侧 | - | 15 | - | 1.62 |  | - | - | - | - | 首任车主不限年限/里程（责任免除条款以官方为准） | - |  |  |  | 15 | - | [5 empty] | 175
大通 | 大通G10 | 2025款 2.0L 手动超值版 汽油 7座 | 10.80万 | 3064 | 2.0L | 大通G10 2025款 2.0L 手动超值版 汽油 7座 | 10.80万 | 暂无报价 | 大通 | 中大型MPV | 汽油 | 国VI | 2024-08-30 | 106 | 200 | 5挡手动 | 4门7座MPV | 2.0L 144马力 L4 | 5218*1980*1928 | - | 150 | - | 三年或6万公里 | 2055 | 2900 | 5218 | 1980 | 1928 | 3198 | 1680 | 1660 | MPV | 平开门+侧滑门 | 4 | 7 | 72 | 950-2500 | - | 1TZH | 1998 | 2.0 | 自然吸气 | 纵置 | L | 4 | 4 | DOHC | 144 | 106 | - | 200 | - | 98 | 汽油 | 92号 | 多点电喷 | 铝合金 | 铝合金 | 国VI | 5挡手动 | 5 | 手动变速箱(MT) | 前置后驱 | 麦弗逊式独立悬架 | 钢板弹簧非独立悬架 | 机械液压助力 | 承载式 | 通风盘式 | 盘式 | 手刹 | 215/70 R16 | 215/70 R16 | 全尺寸 | [9 empty] | 19 | 18 | [74 empty] | -
大通 | 大通G10 | 2025款 2.0L 手动多功能版 汽油 7座 | 11.68万 | 3064 | 2.0L | 大通G10 2025款 2.0L 手动多功能版 汽油 7座 | 11.68万 | 暂无报价 | 大通 | 中大型MPV | 汽油 | 国VI | 2024-08-30 | 106 | 200 | 5挡手动 | 5门7座MPV | 2.0L 144马力 L4 | 5218*1980*1928 | - | 150 | - | 三年或6万公里 | 2055 | 2900 | 5218 | 1980 | 1928 | 3198 | 1680 | 1660 | MPV | 平开门+侧滑门 | 5 | 7 | 72 | 950-2500 | - | 1TZH | 1998 | 2.0 | 自然吸气 | 纵置 | L | 4 | 4 | DOHC | 144 | 106 | - | 200 | - | 98 | 汽油 | 92号 | 多点电喷 | 铝合金 | 铝合金 | 国VI | 5挡手动 | 5 | 手动变速箱(MT) | 前置后驱 | 麦弗逊式独立悬架 | 钢板弹簧非独立悬架 | 机械液压助力 | 承载式 | 通风盘式 | 盘式 | 手刹 | 215/70 R16 | 215/70 R16 | 全尺寸 | [9 empty] | 19 | 18 | [74 empty] | -
大通 | 大通G10 | 2025款 2.4L 手动高级旅行版 CNG 7座 | 15.48万 | 3064 | 2.4L | 大通G10 2025款 2.4L 手动高级旅行版 CNG 7座 | 15.48万 | 暂无报价 | 大通 | 中大型MPV | 汽油+CNG | 国VI | 2025-01-09 | 116 | 240 | 5挡手动 | 4门7座MPV | 2.4L 158马力 L4 | 5218*1980*1928 | - | 100 | - | 三年或6万公里 | 2300 | 2950 | 5218 | 1980 | 1928 | 3198 | 1680 | 1660 | MPV | 平开门+侧滑门 | 4 | 7 | 15 | 950-2500 | - | 2TZHCNG | 2437 | 2.4 | 自然吸气 | 纵置 | L | 4 | 4 | DOHC | 158 | 116 | 5000-5200 | 240 | 3200-4400 | - | 汽油+CNG | 92号 | 多点电喷 | 铝合金 | 铝合金 | 国VI | 5挡手动 | 5 | 手动变速箱(MT) | 前置后驱 | 麦弗逊式独立悬架 | 钢板弹簧非独立悬架 | 机械液压助力 | 承载式 | 通风盘式 | 盘式 | 手刹 | 215/70 R16 | 215/70 R16 | - | [9 empty] | 19 | 18 | [74 empty] | 180
大通 | 大通G10 | 2025款 2.4L 手动高级旅行版 CNG 9座 | 15.78万 | 3064 | 2.4L | 大通G10 2025款 2.4L 手动高级旅行版 CNG 9座 | 15.78万 | 暂无报价 | 大通 | 中大型MPV | 汽油+CNG | 国VI | 2025-01-09 | 116 | 240 | 5挡手动 | 4门9座MPV | 2.4L 158马力 L4 | 5218*1980*1928 | - | 100 | - | 三年或6万公里 | 2300 | 2950 | 5218 | 1980 | 1928 | 3198 | 1680 | 1660 | MPV | 平开门+侧滑门 | 4 | 9 | 15 | 950-2500 | - | 2TZHCNG | 2437 | 2.4 | 自然吸气 | 纵置 | L | 4 | 4 | DOHC | 158 | 116 | 5000-5200 | 240 | 3200-4400 | - | 汽油+CNG | 92号 | 多点电喷 | 铝合金 | 铝合金 | 国VI | 5挡手动 | 5 | 手动变速箱(MT) | 前置后驱 | 麦弗逊式独立悬架 | 钢板弹簧非独立悬架 | 机械液压助力 | 承载式 | 通风盘式 | 盘式 | 手刹 | 215/70 R16 | 215/70 R16 | - | [9 empty] | 19 | 18 | [74 empty] | 180
大通 | 大通G10 | 2025款 2.0T 手动多功能版 柴油 7座 | 14.38万 | 3064 | 2.0T | 大通G10 2025款 2.0T 手动多功能版 柴油 7座 | 14.38万 | 暂无报价 | 大通 | 中大型MPV | 柴油 | 国VI | 2024-08-30 | 120 | 375 | 6挡手动 | 5门7座MPV | 2.0T 163马力 L4 | 5218*1980*1928 | - | 190 | - | 三年或6万公里 | 2210 | 2950 | 5218 | 1980 | 1928 | 3198 | 1680 | 1660 | MPV | 平开门+侧滑门 | 5 | 7 | 72 | 950-2500 | - | SC20M163Q6A | 1996 | 2.0 | 涡轮增压 | 纵置 | L | 4 | 4 | DOHC | 163 | 120 | - | 375 | - | 118.5 | 柴油 | 0号 | 直喷 | 铝合金 | 铸铁 | 国VI | 6挡手动 | 6 | 手动变速箱(MT) | 前置后驱 | 麦弗逊式独立悬架 | 钢板弹簧非独立悬架 | 机械液压助力 | 承载式 | 通风盘式 | 盘式 | 手刹 | 215/70 R16 | 215/70 R16 | 全尺寸 | [9 empty] | 19 | 18 | [74 empty] | -
大通 | 大通G10 | 2025款 2.0T 手动多功能版 柴油 9座 | 14.68万 | 3064 | 2.0T | 大通G10 2025款 2.0T 手动多功能版 柴油 9座 | 14.68万 | 暂无报价 | 大通 | 中大型MPV | 柴油 | 国VI | 2024-08-30 | 120 | 375 | 6挡手动 | 5门9座MPV | 2.0T 163马力 L4 | 5218*1980*1928 | - | 190 | - | 三年或6万公里 | 2210 | 2950 | 5218 | 1980 | 1928 | 3198 | 1680 | 1660 | MPV | 平开门+侧滑门 | 5 | 9 | 72 | 950-2500 | - | SC20M163Q6A | 1996 | 2.0 | 涡轮增压 | 纵置 | L | 4 | 4 | DOHC | 163 | 120 | - | 375 | - | 118.5 | 柴油 | 0号 | 直喷 | 铝合金 | 铸铁 | 国VI | 6挡手动 | 6 | 手动变速箱(MT) | 前置后驱 | 麦弗逊式独立悬架 | 钢板弹簧非独立悬架 | 机械液压助力 | 承载式 | 通风盘式 | 盘式 | 手刹 | 215/70 R16 | 215/70 R16 | 全尺寸 | [9 empty] | 19 | 18 | [74 empty] | -
大通 | 大通G10 | 2025款 MAX 2.0T 自动豪华版 柴油 7座 | 18.98万 | 3064 | 2.0T | 大通G10 2025款 MAX 2.0T 自动豪华版 柴油 7座 | 18.98万 | 暂无报价 | 大通 | 中大型MPV | 柴油 | 国VI | 2024-08-30 | 120 | 375 | 8挡自动 | 5门7座MPV | 2.0T 163马力 L4 | 5198*1980*1928 | - | 190 | - | 三年或6万公里 | 2290 | 2900 | 5198 | 1980 | 1928 | 3198 | 1680 | 1660 | MPV | 平开门+侧滑门 | 5 | 7 | 72 | 950-2500 | - | SC20M163Q6A | 1996 | 2.0 | 涡轮增压 | 纵置 | L | 4 | 4 | DOHC | 163 | 120 | - | 375 | - | 118.5 | 柴油 | 0号 | 直喷 | 铝合金 | 铸铁 | 国VI | 8挡自动 | 8 | 自动变速箱(AT) | 前置后驱 | 麦弗逊式独立悬架 | 五连杆式非独立悬架 | 电动助力 | 承载式 | 通风盘式 | 盘式 | 手刹 | 215/70 R16 | 215/70 R16 | 非全尺寸 | [9 empty] | 19 | 18 | [74 empty] | -
大通 | 大通G10 | 2025款 改款 MAX 2.0T 自动行政版 汽油 7座 | 16.88万 | 3064 | 2.0T | 大通G10 2025款 改款 MAX 2.0T 自动行政版 汽油 7座 | 16.88万 | 暂无报价 | 大通 | 中大型MPV | 汽油 | 国VI | 2025-05-12 | 192 | 410 | 8挡自动 | 5门7座MPV | 2.0T 261马力 L4 | 5198*1980*1928 | - | 190 | 9.3 | 三年或6万公里 | 2245 | 2800 | 5198 | 1980 | 1928 | 3198 | 1680 | 1660 | MPV | 平开门+侧滑门 | 5 | 7 | 72 | 950-2500 | - | 20A4E | 1986 | 2.0 | 涡轮增压 | 纵置 | L | 4 | 4 | DOHC | 261 | 192 | 5500 | 410 | 1750-3500 | 184 | 汽油 | 92号 | 直喷 | 铝合金 | 铝合金 | 国VI | 8挡自动 | 8 | 自动变速箱(AT) | 前置后驱 | 麦弗逊式独立悬架 | 五连杆式非独立悬架 | 电动助力 | 承载式 | 通风盘式 | 盘式 | 电子驻车 | 225/55 R18 | 225/55 R18 | 非全尺寸 | [9 empty] | 19 | 18 | [74 empty] | -
大通 | 大通G10 | 2025款 改款 MAX 2.0T 自动行政版 汽油 9座 | 16.88万 | 3064 | 2.0T | 大通G10 2025款 改款 MAX 2.0T 自动行政版 汽油 9座 | 16.88万 | 暂无报价 | 大通 | 中大型MPV | 汽油 | 国VI | 2025-05-12 | 192 | 410 | 8挡自动 | 5门9座MPV | 2.0T 261马力 L4 | 5198*1980*1928 | - | 190 | 9.3 | 三年或6万公里 | 2245 | 2800 | 5198 | 1980 | 1928 | 3198 | 1680 | 1660 | MPV | 平开门+侧滑门 | 5 | 9 | 72 | 950-2500 | - | 20A4E | 1986 | 2.0 | 涡轮增压 | 纵置 | L | 4 | 4 | DOHC | 261 | 192 | 5500 | 410 | 1750-3500 | 184 | 汽油 | 92号 | 直喷 | 铝合金 | 铝合金 | 国VI | 8挡自动 | 8 | 自动变速箱(AT) | 前置后驱 | 麦弗逊式独立悬架 | 五连杆式非独立悬架 | 电动助力 | 承载式 | 通风盘式 | 盘式 | 手刹 | 215/70 R16 | 215/70 R16 | 非全尺寸 | [9 empty] | 19 | 18 | [74 empty] | -
大通 | 大通G10 | 2025款 改款 MAX 2.0T 自动豪华版 汽油 7座 | 17.88万 | 3064 | 2.0T | 大通G10 2025款 改款 MAX 2.0T 自动豪华版 汽油 7座 | 17.88万 | 暂无报价 | 大通 | 中大型MPV | 汽油 | 国VI | 2025-05-12 | 192 | 410 | 8挡自动 | 5门7座MPV | 2.0T 261马力 L4 | 5198*1980*1928 | - | 190 | 9.3 | 三年或6万公里 | 2245 | 2800 | 5198 | 1980 | 1928 | 3198 | 1680 | 1660 | MPV | 平开门+侧滑门 | 5 | 7 | 72 | 950-2500 | - | 20A4E | 1986 | 2.0 | 涡轮增压 | 纵置 | L | 4 | 4 | DOHC | 261 | 192 | 5500 | 410 | 1750-3500 | 184 | 汽油 | 92号 | 直喷 | 铝合金 | 铝合金 | 国VI | 8挡自动 | 8 | 自动变速箱(AT) | 前置后驱 | 麦弗逊式独立悬架 | 五连杆式非独立悬架 | 电动助力 | 承载式 | 通风盘式 | 盘式 | 电子驻车 | 225/55 R18 | 225/55 R18 | 非全尺寸 | [9 empty] | 19 | 18 | [74 empty] | -
大通 | 大通G10 | 2025款 MAX 2.0T 自动旗舰版 汽油 7座 | 18.98万 | 3064 | 2.0T | 大通G10 2025款 MAX 2.0T 自动旗舰版 汽油 7座 | 18.98万 | 暂无报价 | 大通 | 中大型MPV | 汽油 | 国VI | 2024-08-30 | 192 | 410 | 8挡自动 | 5门7座MPV | 2.0T 261马力 L4 | 5198*1980*1928 | - | 200 | - | 三年或6万公里 | 2245 | 2800 | 5198 | 1980 | 1928 | 3198 | 1680 | 1660 | MPV | 平开门+侧滑门 | 5 | 7 | 72 | 950-2500 | - | 20A4E | 1986 | 2.0 | 涡轮增压 | 纵置 | L | 4 | 4 | DOHC | 261 | 192 | - | 410 | - | 184 | 汽油 | 92号 | 直喷 | 铝合金 | 铝合金 | 国VI | 8挡自动 | 8 | 自动变速箱(AT) | 前置后驱 | 麦弗逊式独立悬架 | 多连杆式独立悬架 | 电动助力 | 承载式 | 通风盘式 | 盘式 | 电子驻车 | 225/55 R18 | 225/55 R18 | 非全尺寸 | [9 empty] | 19 | 18 | [74 empty] | -
大通 | 大通G10 | 2025款 MAX 2.0T 自动豪旅版 汽油 7座 | 20.18万 | 3064 | 2.0T | 大通G10 2025款 MAX 2.0T 自动豪旅版 汽油 7座 | 20.18万 | 暂无报价 | 大通 | 中大型MPV | 汽油 | 国VI | 2025-08-28 | 192 | 410 | 8挡自动 | 5门7座MPV | 2.0T 261马力 L4 | 5198*1980*1928 | - | 195 | 9.3 | 三年或6万公里 | 2245 | 2800 | 5198 | 1980 | 1928 | 3198 | 1680 | 1660 | MPV | 平开门+侧滑门 | 5 | 7 | 72 | 950-2500 | - | 20A4E | 1986 | 2.0 | 涡轮增压 | 纵置 | L | 4 | 4 | DOHC | 261 | 192 | 5500 | 410 | 1750-3500 | 184 | 汽油 | 92号 | 直喷 | 铝合金 | 铝合金 | 国VI | 8挡自动 | 8 | 自动变速箱(AT) | 前置后驱 | 麦弗逊式独立悬架 | 多连杆式独立悬架 | 电动助力 | 承载式 | 通风盘式 | 盘式 | 电子驻车 | 225/55 R18 | 225/55 R18 | 非全尺寸 | [9 empty] | 19 | 18 | [74 empty] | -
福特 | 探险者 | 2025款 2.3T EcoBoost 四驱穿越版 5座 | 30.98万 | 5556 | 2.3T | 探险者 2025款 2.3T EcoBoost 四驱穿越版 5座 | 30.98万 | 暂无报价 | 长安福特 | 中大型SUV | 汽油 | 国VI | 2025-06-07 | 213 | 445 | 10挡自动 | 5门5座SUV | 2.3T 289马力 L4 | 5063*2004*1778 | - | 200 | 9.57 | 三年或10万公里 | 2054 | 2630 | 5063 | 2004 | 1778 | 3025 | 1703 | 1705 | SUV | 平开门 | 5 | 5 | 81 | 1505-2487 | - | CAF484WQMA | 2261 | 2.3 | 涡轮增压 | 纵置 | L | 4 | 4 | DOHC | 289 | 213 | 5500 | 445 | 2500-4500 | 211 | 汽油 | 92号 | 直喷 | 铝合金 | 铝合金 | 国VI | 10挡自动 | 10 | 自动变速箱(AT) | 前置四驱 | 麦弗逊式独立悬架 | 多连杆式独立悬架 | 电动助力 | 承载式 | 通风盘式 | 盘式 | 电子驻车 | 255/55 R20 | 255/55 R20 | 非全尺寸 |  |  |  |  | - |  |  |  |  | 20 | 21 | 5.9 | [40 empty] | 适时四驱 | 201 | [5 empty] | - |  | 10.6 |  | 多片离合器 | 后备厢内
福特 | 探险者 | 2025款 2.3T EcoBoost 昆仑穿越版 5座 | 36.98万 | 5556 | 2.3T | 探险者 2025款 2.3T EcoBoost 昆仑穿越版 5座 | 36.98万 | 暂无报价 | 长安福特 | 中大型SUV | 汽油 | 国VI | 2025-11-06 | 213 | 445 | 10挡手自一体 | 5门5座SUV | 2.3T 289马力 L4 | 5066*2004*1797 | - | 180 | 10.6 | 三年或10万公里 | 2103 | 2530 | 5066 | 2004 | 1797 | 3025 | 1700 | 1700 | SUV | 平开门 | 5 | 5 | 81 | 1505-2487 | - | CAF484WQMA | 2261 | 2.3 | 涡轮增压 | 纵置 | L | 4 | 4 | DOHC | 289 | 213 | 5500 | 445 | 2500-4500 | 211 | 汽油 | 92号 | 直喷 | 铝合金 | 铝合金 | 国VI | 10挡手自一体 | 10 | 手自一体变速箱(AT) | 前置四驱 | 麦弗逊式独立悬架 | 多连杆式独立悬架 | 电动助力 | 承载式 | 通风盘式 | 盘式 | 电子驻车 | 265/65 R18 | 265/65 R18 | 非全尺寸 |  |  |  |  | - |  |  |  |  | 23 | 24 | 5.9 | [40 empty] | 适时四驱 | 219 | [5 empty] | 2100 |  | 10.6 |  | 多片离合器 | 后备厢内
福特 | 探险者 | 2024款 2.3T EcoBoost 后驱风尚版 6座 | 30.98万 | 5556 | 2.3T | 探险者 2024款 2.3T EcoBoost 后驱风尚版 6座 | 30.98万 | 暂无报价 | 长安福特 | 中大型SUV | 汽油 | 国VI | 2024-09-13 | 213 | 445 | 10挡自动 | 5门6座SUV | 2.3T 289马力 L4 | 5063*2004*1778 | - | 200 | 8.86 | 三年或10万公里 | 2009 | 2566 | 5063 | 2004 | 1778 | 3025 | 1703 | 1705 | SUV | 平开门 | 5 | 6 | 81 | 515-2487 | - | CAF484WQMA | 2261 | 2.3 | 涡轮增压 | 纵置 | L | 4 | 4 | DOHC | 289 | 213 | 5500 | 445 | 2500-4500 | 211 | 汽油 | 92号 | 直喷 | 铝合金 | 铝合金 | 国VI | 10挡自动 | 10 | 自动变速箱(AT) | 前置后驱 | 麦弗逊式独立悬架 | 多连杆式独立悬架 | 电动助力 | 承载式 | 通风盘式 | 盘式 | 电子驻车 | 255/55 R20 | 255/55 R20 | 非全尺寸 |  |  |  |  | - |  |  |  |  | 19 | 21 | 5.9 | [40 empty] | - | 189 | [5 empty] | - |  | 10.6 |  | - | 后备厢内
福特 | 探险者 | 2024款 2.3T EcoBoost 后驱风尚版 7座 | 30.98万 | 5556 | 2.3T | 探险者 2024款 2.3T EcoBoost 后驱风尚版 7座 | 30.98万 | 暂无报价 | 长安福特 | 中大型SUV | 汽油 | 国VI | 2024-09-13 | 213 | 445 | 10挡自动 | 5门7座SUV | 2.3T 289马力 L4 | 5063*2004*1778 | - | 200 | 8.86 | 三年或10万公里 | 2009 | 2566 | 5063 | 2004 | 1778 | 3025 | 1703 | 1705 | SUV | 平开门 | 5 | 7 | 81 | 515-2487 | - | CAF484WQMA | 2261 | 2.3 | 涡轮增压 | 纵置 | L | 4 | 4 | DOHC | 289 | 213 | 5500 | 445 | 2500-4500 | 211 | 汽油 | 92号 | 直喷 | 铝合金 | 铝合金 | 国VI | 10挡自动 | 10 | 自动变速箱(AT) | 前置后驱 | 麦弗逊式独立悬架 | 多连杆式独立悬架 | 电动助力 | 承载式 | 通风盘式 | 盘式 | 电子驻车 | 255/55 R20 | 255/55 R20 | 非全尺寸 |  |  |  |  | - |  |  |  |  | 19 | 21 | 5.9 | [40 empty] | - | 189 | [5 empty] | - |  | 10.6 |  | - | 后备厢内
福特 | 探险者 | 2024款 2.3T EcoBoost 四驱风尚plus版 6座 | 32.98万 | 5556 | 2.3T | 探险者 2024款 2.3T EcoBoost 四驱风尚plus版 6座 | 32.98万 | 暂无报价 | 长安福特 | 中大型SUV | 汽油 | 国VI | 2024-09-13 | 213 | 445 | 10挡自动 | 5门6座SUV | 2.3T 289马力 L4 | 5063*2004*1778 | - | 200 | 9.57 | 三年或10万公里 | 2054 | 2630 | 5063 | 2004 | 1778 | 3025 | 1703 | 1705 | SUV | 平开门 | 5 | 6 | 81 | 515-2487 | - | CAF484WQMA | 2261 | 2.3 | 涡轮增压 | 纵置 | L | 4 | 4 | DOHC | 289 | 213 | 5500 | 445 | 2500-4500 | 211 | 汽油 | 92号 | 直喷 | 铝合金 | 铝合金 | 国VI | 10挡自动 | 10 | 自动变速箱(AT) | 前置四驱 | 麦弗逊式独立悬架 | 多连杆式独立悬架 | 电动助力 | 承载式 | 通风盘式 | 盘式 | 电子驻车 | 255/55 R20 | 255/55 R20 | 非全尺寸 |  |  |  |  | - |  |  |  |  | 20 | 21 | 5.9 | [40 empty] | 适时四驱 | 201 | [5 empty] | - |  | 10.6 |  | 多片离合器 | 后备厢内
福特 | 探险者 | 2024款 2.3T EcoBoost 四驱风尚plus版 7座 | 32.98万 | 5556 | 2.3T | 探险者 2024款 2.3T EcoBoost 四驱风尚plus版 7座 | 32.98万 | 暂无报价 | 长安福特 | 中大型SUV | 汽油 | 国VI | 2024-09-13 | 213 | 445 | 10挡自动 | 5门7座SUV | 2.3T 289马力 L4 | 5063*2004*1778 | - | 200 | 9.57 | 三年或10万公里 | 2054 | 2630 | 5063 | 2004 | 1778 | 3025 | 1703 | 1705 | SUV | 平开门 | 5 | 7 | 81 | 515-2487 | - | CAF484WQMA | 2261 | 2.3 | 涡轮增压 | 纵置 | L | 4 | 4 | DOHC | 289 | 213 | 5500 | 445 | 2500-4500 | 211 | 汽油 | 92号 | 直喷 | 铝合金 | 铝合金 | 国VI | 10挡自动 | 10 | 自动变速箱(AT) | 前置四驱 | 麦弗逊式独立悬架 | 多连杆式独立悬架 | 电动助力 | 承载式 | 通风盘式 | 盘式 | 电子驻车 | 255/55 R20 | 255/55 R20 | 非全尺寸 |  |  |  |  | - |  |  |  |  | 20 | 21 | 5.9 | [40 empty] | 适时四驱 | 201 | [5 empty] | - |  | 10.6 |  | 多片离合器 | 后备厢内
福特 | 探险者 | 2024款 2.3T EcoBoost 四驱钛金版 6座 | 35.98万 | 5556 | 2.3T | 探险者 2024款 2.3T EcoBoost 四驱钛金版 6座 | 35.98万 | 暂无报价 | 长安福特 | 中大型SUV | 汽油 | 国VI | 2024-09-13 | 213 | 445 | 10挡自动 | 5门6座SUV | 2.3T 289马力 L4 | 5063*2004*1778 | - | 200 | 9.57 | 三年或10万公里 | 2092 | 2680 | 5063 | 2004 | 1778 | 3025 | 1703 | 1705 | SUV | 平开门 | 5 | 6 | 81 | 515-2487 | - | CAF484WQMA | 2261 | 2.3 | 涡轮增压 | 纵置 | L | 4 | 4 | DOHC | 289 | 213 | 5500 | 445 | 2500-4500 | 211 | 汽油 | 92号 | 直喷 | 铝合金 | 铝合金 | 国VI | 10挡自动 | 10 | 自动变速箱(AT) | 前置四驱 | 麦弗逊式独立悬架 | 多连杆式独立悬架 | 电动助力 | 承载式 | 通风盘式 | 盘式 | 电子驻车 | 255/55 R20 | 255/55 R20 | 非全尺寸 |  |  |  |  | - |  |  |  |  | 20 | 21 | 5.9 | [40 empty] | 适时四驱 | 201 | [5 empty] | - |  | 10.6 |  | 多片离合器 | 后备厢内
福特 | 探险者 | 2024款 2.3T EcoBoost 四驱钛金版 7座 | 35.98万 | 5556 | 2.3T | 探险者 2024款 2.3T EcoBoost 四驱钛金版 7座 | 35.98万 | 暂无报价 | 长安福特 | 中大型SUV | 汽油 | 国VI | 2024-09-13 | 213 | 445 | 10挡自动 | 5门7座SUV | 2.3T 289马力 L4 | 5063*2004*1778 | - | 200 | 9.57 | 三年或10万公里 | 2092 | 2680 | 5063 | 2004 | 1778 | 3025 | 1703 | 1705 | SUV | 平开门 | 5 | 7 | 81 | 515-2487 | - | CAF484WQMA | 2261 | 2.3 | 涡轮增压 | 纵置 | L | 4 | 4 | DOHC | 289 | 213 | 5500 | 445 | 2500-4500 | 211 | 汽油 | 92号 | 直喷 | 铝合金 | 铝合金 | 国VI | 10挡自动 | 10 | 自动变速箱(AT) | 前置四驱 | 麦弗逊式独立悬架 | 多连杆式独立悬架 | 电动助力 | 承载式 | 通风盘式 | 盘式 | 电子驻车 | 255/55 R20 | 255/55 R20 | 非全尺寸 |  |  |  |  | - |  |  |  |  | 20 | 21 | 5.9 | [40 empty] | 适时四驱 | 201 | [5 empty] | - |  | 10.6 |  | 多片离合器 | 后备厢内
福特 | 探险者 | 2024款 2.3T EcoBoost 四驱ST-LINE 6座 | 37.98万 | 5556 | 2.3T | 探险者 2024款 2.3T EcoBoost 四驱ST-LINE 6座 | 37.98万 | 暂无报价 | 长安福特 | 中大型SUV | 汽油 | 国VI | 2024-09-13 | 213 | 445 | 10挡手自一体 | 5门6座SUV | 2.3T 289马力 L4 | 5063*2004*1778 | - | 200 | 9.94 | 三年或10万公里 | 2106 | 2638 | 5063 | 2004 | 1778 | 3025 | 1703 | 1705 | SUV | 平开门 | 5 | 6 | 81 | 515-2487 | - | CAF484WQMA | 2261 | 2.3 | 涡轮增压 | 纵置 | L | 4 | 4 | DOHC | 289 | 213 | 5500 | 445 | 2500-4500 | 211 | 汽油 | 92号 | 直喷 | 铝合金 | 铝合金 | 国VI | 10挡手自一体 | 10 | 手自一体变速箱(AT) | 前置四驱 | 麦弗逊式独立悬架 | 多连杆式独立悬架 | 电动助力 | 承载式 | 通风盘式 | 盘式 | 电子驻车 | 275/45 R21 | 275/45 R21 | 非全尺寸 |  |  |  |  | - |  |  |  |  | 20 | 21 | 5.9 | [40 empty] | 适时四驱 | 219 | [5 empty] | - |  | 10.6 |  | 多片离合器 | 后备厢内
福特 | 探险者 | 2024款 2.3T EcoBoost 四驱ST-LINE 7座 | 37.98万 | 5556 | 2.3T | 探险者 2024款 2.3T EcoBoost 四驱ST-LINE 7座 | 37.98万 | 暂无报价 | 长安福特 | 中大型SUV | 汽油 | 国VI | 2024-09-13 | 213 | 445 | 10挡手自一体 | 5门7座SUV | 2.3T 289马力 L4 | 5063*2004*1778 | - | 200 | 9.94 | 三年或10万公里 | 2106 | 2668 | 5063 | 2004 | 1778 | 3025 | 1703 | 1705 | SUV | 平开门 | 5 | 7 | 81 | 515-2487 | - | CAF484WQMA | 2261 | 2.3 | 涡轮增压 | 纵置 | L | 4 | 4 | DOHC | 289 | 213 | 5500 | 445 | 2500-4500 | 211 | 汽油 | 92号 | 直喷 | 铝合金 | 铝合金 | 国VI | 10挡手自一体 | 10 | 手自一体变速箱(AT) | 前置四驱 | 麦弗逊式独立悬架 | 多连杆式独立悬架 | 电动助力 | 承载式 | 通风盘式 | 盘式 | 电子驻车 | 275/45 R21 | 275/45 R21 | 非全尺寸 |  |  |  |  | - |  |  |  |  | 20 | 21 | 5.9 | [40 empty] | 适时四驱 | 219 | [5 empty] | - |  | 10.6 |  | 多片离合器 | 后备厢内
福特 | 探险者 | 2024款 2.3T EcoBoost 赤金版 6座 | 38.98万 | 5556 | 2.3T | 探险者 2024款 2.3T EcoBoost 赤金版 6座 | 38.98万 | 暂无报价 | 长安福特 | 中大型SUV | 汽油 | 国VI | 2024-09-13 | 213 | 445 | 10挡自动 | 5门6座SUV | 2.3T 289马力 L4 | 5063*2004*1778 | - | 200 | 9.94 | 三年或10万公里 | 2103 | 2680 | 5063 | 2004 | 1778 | 3025 | 1703 | 1705 | SUV | 平开门 | 5 | 6 | 81 | 515-2487 | - | CAF484WQMA | 2261 | 2.3 | 涡轮增压 | 纵置 | L | 4 | 4 | DOHC | 289 | 213 | 5500 | 445 | 2500-4500 | 211 | 汽油 | 92号 | 直喷 | 铝合金 | 铝合金 | 国VI | 10挡自动 | 10 | 自动变速箱(AT) | 前置四驱 | 麦弗逊式独立悬架 | 多连杆式独立悬架 | 电动助力 | 承载式 | 通风盘式 | 盘式 | 电子驻车 | 275/45 R21 | 275/45 R21 | 非全尺寸 |  |  |  |  | - |  |  |  |  | 20 | 21 | 5.9 | [40 empty] | 适时四驱 | 201 | [5 empty] | - |  | 10.6 |  | 多片离合器 | 后备厢内
福特 | 探险者 | 2024款 2.3T EcoBoost 昆仑巅峰版 6座 | 39.98万 | 5556 | 2.3T | 探险者 2024款 2.3T EcoBoost 昆仑巅峰版 6座 | 39.98万 | 暂无报价 | 长安福特 | 中大型SUV | 汽油 | 国VI | 2024-09-13 | 213 | 445 | 10挡手自一体 | 5门6座SUV | 2.3T 289马力 L4 | 5066*2004*1797 | - | 180 | 10.6 | 三年或10万公里 | 2146 | 2755 | 5066 | 2004 | 1797 | 3025 | 1700 | 1700 | SUV | 平开门 | 5 | 6 | 81 | 515-2487 | - | CAF484WQMA | 2261 | 2.3 | 涡轮增压 | 纵置 | L | 4 | 4 | DOHC | 289 | 213 | 5500 | 445 | 2500-4500 | 211 | 汽油 | 92号 | 直喷 | 铝合金 | 铝合金 | 国VI | 10挡手自一体 | 10 | 手自一体变速箱(AT) | 前置四驱 | 麦弗逊式独立悬架 | 多连杆式独立悬架 | 电动助力 | 承载式 | 通风盘式 | 盘式 | 电子驻车 | 265/65 R18 | 265/65 R18 | 非全尺寸 |  |  |  |  | - |  |  |  |  | 23 | 24 | 5.9 | [40 empty] | 适时四驱 | 219 | [5 empty] | 2100 |  | 10.6 |  | 多片离合器 | 后备厢内
福特 | 探险者 | 2024款 2.3T EcoBoost 昆仑巅峰版 7座 | 39.98万 | 5556 | 2.3T | 探险者 2024款 2.3T EcoBoost 昆仑巅峰版 7座 | 39.98万 | 暂无报价 | 长安福特 | 中大型SUV | 汽油 | 国VI | 2024-09-13 | 213 | 445 | 10挡手自一体 | 5门7座SUV | 2.3T 289马力 L4 | 5066*2004*1797 | - | 180 | 10.6 | 三年或10万公里 | 2146 | 2755 | 5066 | 2004 | 1797 | 3025 | 1700 | 1700 | SUV | 平开门 | 5 | 7 | 81 | 515-2487 | - | CAF484WQMA | 2261 | 2.3 | 涡轮增压 | 纵置 | L | 4 | 4 | DOHC | 289 | 213 | 5500 | 445 | 2500-4500 | 211 | 汽油 | 92号 | 直喷 | 铝合金 | 铝合金 | 国VI | 10挡手自一体 | 10 | 手自一体变速箱(AT) | 前置四驱 | 麦弗逊式独立悬架 | 多连杆式独立悬架 | 电动助力 | 承载式 | 通风盘式 | 盘式 | 电子驻车 | 265/65 R18 | 265/65 R18 | 非全尺寸 |  |  |  |  | - |  |  |  |  | 23 | 24 | 5.9 | [40 empty] | 适时四驱 | 219 | [5 empty] | 2100 |  | 10.6 |  | 多片离合器 | 后备厢内
福特 | 探险者 | 2026款 基本型 | 暂无报价 | 5556 | 2.3T | 探险者 2026款 基本型 | - | 暂无报价 | 长安福特 | 中大型SUV | - | - | - | 213 | 445 | 10挡自动 | 5门5座SUV | - | 5064*2004*1790 | - | 200 | - | - | 2046 | 2505 | 5064 | 2004 | 1790 | 3025 | 1703 | 1705 | SUV | 平开门 | 5 | 5 | - | - | - | CAF484WQMA | 2261 | 2.3 | 涡轮增压 | 纵置 | L | 4 | 4 | DOHC | 289 | 213 | 5500 | 445 | 2500-4500 | 211 | - | - | - | - | - | - | 10挡自动 | 10 | 自动变速箱(AT) | - | 麦弗逊式独立悬架 | 多连杆式独立悬架 | 电动助力 | 承载式 | 通风盘式 | 盘式 | 电子驻车 | 255/55 R20 | 255/55 R20 | - |  |  |  |  | - |  |  |  |  | 21 | 22 | - | [40 empty] | - | - | [5 empty] | - |  | - |  | - | -
福特 | 探险者 | 2026款 高配版 | 暂无报价 | 5556 | 2.3T | 探险者 2026款 高配版 | - | 暂无报价 | 长安福特 | 中大型SUV | - | - | - | 213 | 445 | 10挡自动 | 5门6座SUV | - | 5064*2004*1790 | - | 200 | - | - | 2103 | 2600 | 5064 | 2004 | 1790 | 3025 | 1703 | 1705 | SUV | 平开门 | 5 | 6 | - | - | - | CAF484WQMA | 2261 | 2.3 | 涡轮增压 | 纵置 | L | 4 | 4 | DOHC | 289 | 213 | 5500 | 445 | 2500-4500 | 211 | - | - | - | - | - | - | 10挡自动 | 10 | 自动变速箱(AT) | - | 麦弗逊式独立悬架 | 多连杆式独立悬架 | 电动助力 | 承载式 | 通风盘式 | 盘式 | 电子驻车 | 275/45 R21 | 275/45 R21 | - |  |  |  |  | - |  |  |  |  | 21 | 22 | - | [40 empty] | - | - | [5 empty] | - |  | - |  | - | -
江淮钇为 | 爱跑 | 2025款 爱跑 出行502 | 18.99万 | 7573 | 固定齿比 | 爱跑 2025款 爱跑 出行502 | 18.99万 | 暂无报价 | 江汽集团 | 紧凑型车 | 纯电动 |  | 2025-03-11 | 130 | 230 |  | 5门5座掀背车 |  | 4770*1820*1510 | 9 | 150 |  | - | 1690 | 2065 | 4770 | 1820 | 1510 | 2760 | 1555 | 1550 | 掀背车 | 平开门 | 5 | 5 |  | 540-1650 | - | [21 empty] | 电动车单速变速箱 | 1 | 固定齿比变速箱 | 前置前驱 | 麦弗逊式独立悬架 | 多连杆式独立悬架 | 电动助力 | 承载式 | 通风盘式 | 盘式 | 电子驻车 | 215/55 R17 | 215/55 R17 | 非全尺寸(选配) |  | 502 |  |  | 177 |  |  |  |  | 15 | 17 |  |  | TZ180XSIEM3H | 永磁/同步 | 130 | 177 | 230 | 130 | 230 | 单电机 | 前置 | 磷酸铁锂电池 | 国轩高科 |  |  | 502 |  | 54.2 | 12.3 | 支持 |  |  |  | 车左前侧 | 车左前侧 |  | 7.5 | 0-80 | 1.39 | [10 empty] | 7.5 | 0-80 |  | 130
江淮钇为 | 爱跑 | 2024款 改款 爱跑T 尊享版460 | 15.29万 | 7573 | 固定齿比 | 爱跑 2024款 改款 爱跑T 尊享版460 | 15.29万 | 暂无报价 | 江汽集团 | 紧凑型车 | 纯电动 |  | 2024-03-15 | 130 | 230 |  | 5门5座掀背车 |  | 4770*1820*1510 | 9 | 150 |  | - | 1625 | 2000 | 4770 | 1820 | 1510 | 2760 | 1555 | 1550 | 掀背车 | 平开门 | 5 | 5 |  | 540-1650 | - | [21 empty] | 电动车单速变速箱 | 1 | 固定齿比变速箱 | 前置前驱 | 麦弗逊式独立悬架 | 多连杆式独立悬架 | 电动助力 | 承载式 | 通风盘式 | 盘式 | 电子驻车 | 215/55 R17 | 215/55 R17 | 非全尺寸(选配) |  | 460 |  |  | 177 |  |  |  |  | 15 | 17 |  |  | TZ180XSIEM3H | 永磁/同步 | 130 | 177 | 230 | 130 | 230 | 单电机 | 前置 | 磷酸铁锂电池 | 国轩高科 |  |  | 460 |  | 50.1 | 12.3 | 支持 |  |  |  | 车正前 | 车正前 |  | 6.5 | 0-80 | 1.39 | [10 empty] | 6.5 | 0-80 |  | 130
江淮钇为 | 爱跑 | 2024款 改款 爱跑 畅享版502 | 17.69万 | 7573 | 固定齿比 | 爱跑 2024款 改款 爱跑 畅享版502 | 17.69万 | 暂无报价 | 江汽集团 | 紧凑型车 | 纯电动 |  | 2024-06-21 | 130 | 230 |  | 5门5座掀背车 |  | 4770*1820*1510 | 9 | 150 |  | - | 1690 | 2065 | 4770 | 1820 | 1510 | 2760 | 1555 | 1550 | 掀背车 | 平开门 | 5 | 5 |  | 540-1650 | - | [21 empty] | 电动车单速变速箱 | 1 | 固定齿比变速箱 | 前置前驱 | 麦弗逊式独立悬架 | 多连杆式独立悬架 | 电动助力 | 承载式 | 通风盘式 | 盘式 | 电子驻车 | 215/55 R17 | 215/55 R17 | 非全尺寸(选配) |  | 502 |  |  | 177 |  |  |  |  | 15 | 17 |  |  | TZ180XSIEM3H | 永磁/同步 | 130 | 177 | 230 | 130 | 230 | 单电机 | 前置 | 磷酸铁锂电池 | 国轩高科 |  |  | 502 |  | 54.2 | 12.3 | 支持 |  |  |  | 车左前侧 | 车左前侧 |  | 7.5 | 0-80 | 1.39 | [10 empty] | 7.5 | 0-80 |  | 130
江淮钇为 | 爱跑 | 2024款 爱跑T 悦享版460 | 18.09万 | 7573 | 固定齿比 | 爱跑 2024款 爱跑T 悦享版460 | 18.09万 | 暂无报价 | 江汽集团 | 紧凑型车 | 纯电动 |  | 2024-03-15 | 130 | 230 |  | 5门5座掀背车 |  | 4770*1820*1510 | 9 | 150 |  | - | 1625 | 2000 | 4770 | 1820 | 1510 | 2760 | 1555 | 1550 | 掀背车 | 平开门 | 5 | 5 |  | 540-1650 | - | [21 empty] | 电动车单速变速箱 | 1 | 固定齿比变速箱 | 前置前驱 | 麦弗逊式独立悬架 | 多连杆式独立悬架 | 电动助力 | 承载式 | 通风盘式 | 盘式 | 电子驻车 | 215/55 R17 | 215/55 R17 | 非全尺寸(选配) |  | 460 |  |  | 177 |  |  |  |  | 15 | 17 |  |  | TZ180XSIEM3H | 永磁/同步 | 130 | 177 | 230 | 130 | 230 | 单电机 | 前置 | 磷酸铁锂电池 | 国轩高科 |  |  | 460 |  | 50.1 | 12.3 | 支持 |  |  |  | 车正前 | 车正前 |  | 6.5 | 0-80 | 1.39 | [10 empty] | 6.5 | 0-80 |  | 130
江淮钇为 | 爱跑 | 2024款 改款 爱跑 公务版502 | 18.99万 | 7573 | 固定齿比 | 爱跑 2024款 改款 爱跑 公务版502 | 18.99万 | 暂无报价 | 江汽集团 | 紧凑型车 | 纯电动 |  | 2024-03-15 | 130 | 230 |  | 5门5座掀背车 |  | 4770*1820*1510 | 9 | 150 |  | - | 1690 | 2065 | 4770 | 1820 | 1510 | 2760 | 1555 | 1550 | 掀背车 | 平开门 | 5 | 5 |  | 540-1650 | - | [21 empty] | 电动车单速变速箱 | 1 | 固定齿比变速箱 | 前置前驱 | 麦弗逊式独立悬架 | 多连杆式独立悬架 | 电动助力 | 承载式 | 通风盘式 | 盘式 | 电子驻车 | 215/55 R17 | 215/55 R17 | 非全尺寸(选配) |  | 502 |  |  | 177 |  |  |  |  | 15 | 17 |  |  | TZ180XSIEM3H | 永磁/同步 | 130 | 177 | 230 | 130 | 230 | 单电机 | 前置 | 磷酸铁锂电池 | 国轩高科 |  |  | 502 |  | 54.2 | 12.3 | 支持 |  |  |  | 车左前侧 | 车左前侧 |  | 7.5 | 0-80 | 1.39 | [10 empty] | 7.5 | 0-80 |  | 130
日产 | 劲客 | 2023款 劲情版 1.5L 应有「劲」有 时尚版 | 8.98万 | 4305 | 1.5L | 劲客 2023款 劲情版 1.5L 应有「劲」有 时尚版 | 8.98万 | 暂无报价 | 东风日产 | 小型SUV | 汽油 | 国VI | 2023-07-15 | 90 | 143 | CVT无级变速(模拟6挡) | 5门5座SUV | 1.5L 122马力 L4 | 4312*1760*1613 | - | 170 | 6.59 | 三年或10万公里 | 1157 | - | 4312 | 1760 | 1613 | 2620 | 1520 | 1535 | SUV | 平开门 | 5 | 5 | 41 | 428 | - | HR15 | 1498 | 1.5 | 自然吸气 | 横置 | L | 4 | 4 | DOHC | 122 | 90 | 6300 | 143 | 4400 | 82 | 汽油 | 92号 | 多点电喷 | 铝合金 | 铝合金 | 国VI | CVT无级变速(模拟6挡) | 6 | 无级变速箱(CVT) | 前置前驱 | 麦弗逊式独立悬架 | 扭力梁式非独立悬架 | 电动助力 | 承载式 | 通风盘式 | 盘式 | 电子驻车 | 205/55 R17 | 205/55 R17 | 非全尺寸 | [9 empty] | 18 | 22 | 5.1 | [42 empty] | 187 | [6 empty] | 11.5 | [5 empty] | TCV、e-VTC、EGR
日产 | 劲客 | 2023款 劲情版 1.5L 淋漓「劲」致 豪华版 | 9.98万 | 4305 | 1.5L | 劲客 2023款 劲情版 1.5L 淋漓「劲」致 豪华版 | 9.98万 | 暂无报价 | 东风日产 | 小型SUV | 汽油 | 国VI | 2023-07-15 | 90 | 143 | CVT无级变速(模拟6挡) | 5门5座SUV | 1.5L 122马力 L4 | 4312*1760*1613 | - | 170 | 6.59 | 三年或10万公里 | 1170 | - | 4312 | 1760 | 1613 | 2620 | 1520 | 1535 | SUV | 平开门 | 5 | 5 | 41 | 428 | - | HR15 | 1498 | 1.5 | 自然吸气 | 横置 | L | 4 | 4 | DOHC | 122 | 90 | 6300 | 143 | 4400 | 82 | 汽油 | 92号 | 多点电喷 | 铝合金 | 铝合金 | 国VI | CVT无级变速(模拟6挡) | 6 | 无级变速箱(CVT) | 前置前驱 | 麦弗逊式独立悬架 | 扭力梁式非独立悬架 | 电动助力 | 承载式 | 通风盘式 | 盘式 | 电子驻车 | 205/55 R17 | 205/55 R17 | 非全尺寸 | [9 empty] | 18 | 22 | 5.1 | [42 empty] | 187 | [6 empty] | 11.5 | [5 empty] | TCV、e-VTC、EGR
日产 | 劲客 | 2023款 劲情版 1.5L 「劲」上添花 旗舰版 | 10.38万 | 4305 | 1.5L | 劲客 2023款 劲情版 1.5L 「劲」上添花 旗舰版 | 10.38万 | 暂无报价 | 东风日产 | 小型SUV | 汽油 | 国VI | 2023-07-15 | 90 | 143 | CVT无级变速(模拟6挡) | 5门5座SUV | 1.5L 122马力 L4 | 4312*1760*1613 | - | 170 | 6.59 | 三年或10万公里 | 1177 | - | 4312 | 1760 | 1613 | 2620 | 1520 | 1535 | SUV | 平开门 | 5 | 5 | 41 | 428 | - | HR15 | 1498 | 1.5 | 自然吸气 | 横置 | L | 4 | 4 | DOHC | 122 | 90 | 6300 | 143 | 4400 | 82 | 汽油 | 92号 | 多点电喷 | 铝合金 | 铝合金 | 国VI | CVT无级变速(模拟6挡) | 6 | 无级变速箱(CVT) | 前置前驱 | 麦弗逊式独立悬架 | 扭力梁式非独立悬架 | 电动助力 | 承载式 | 通风盘式 | 盘式 | 电子驻车 | 205/55 R17 | 205/55 R17 | 非全尺寸 | [9 empty] | 18 | 22 | 5.1 | [42 empty] | 187 | [6 empty] | 11.5 | [5 empty] | TCV、e-VTC、EGR
比亚迪 | 比亚迪e2 | 2024款 荣耀版 舒适型 | 8.98万 | 5238 | 固定齿比 | 比亚迪e2 2024款 荣耀版 舒适型 | 8.98万 | 暂无报价 | 比亚迪 | 紧凑型车 | 纯电动 |  | 2024-03-13 | 70 | 180 |  | 5门5座两厢车 |  | 4260*1760*1530 | - | 130 |  | 六年或15万公里 | 1340 | 1715 | 4260 | 1760 | 1530 | 2610 | 1490 | 1470 | 两厢车 | 平开门 | 5 | 5 |  | - | - | [21 empty] | 电动车单速变速箱 | 1 | 固定齿比变速箱 | 前置前驱 | 麦弗逊式独立悬架 | 扭力梁式非独立悬架 | 电动助力 | 承载式 | 通风盘式 | 盘式 | 电子驻车 | 205/60 R16 | 205/60 R16 | 无 |  | 405 | 0.5 | 80 | 95 |  |  |  |  | 14 | 21 | 5.4 | 比亚迪 | TZ180XSF | 永磁/同步 | 70 | 95 | 180 | 70 | 180 | 单电机 | 前置 | 磷酸铁锂电池 | 弗迪 | 液冷 |  | 405 |  | 43.2 | 10.3 | 支持 | 40 | 0.5 | 80 | 车右后侧 | 车右前侧 |  |  |  | 1.16 | [6 empty] | 终身质保/非营运（责任免除条款以官方为准） | [10 empty] | 140 | [15 empty] | 4.9 |  | 不支持 |  | 25 | [8 empty] | 14
比亚迪 | 比亚迪e2 | 2024款 荣耀版 豪华型 | 9.68万 | 5238 | 固定齿比 | 比亚迪e2 2024款 荣耀版 豪华型 | 9.68万 | 暂无报价 | 比亚迪 | 紧凑型车 | 纯电动 |  | 2024-03-13 | 70 | 180 |  | 5门5座两厢车 |  | 4260*1760*1530 | - | 130 |  | 六年或15万公里 | 1340 | 1715 | 4260 | 1760 | 1530 | 2610 | 1490 | 1470 | 两厢车 | 平开门 | 5 | 5 |  | - | - | [21 empty] | 电动车单速变速箱 | 1 | 固定齿比变速箱 | 前置前驱 | 麦弗逊式独立悬架 | 扭力梁式非独立悬架 | 电动助力 | 承载式 | 通风盘式 | 盘式 | 电子驻车 | 205/60 R16 | 205/60 R16 | 无 |  | 405 | 0.5 | 80 | 95 |  |  |  |  | 14 | 21 | 5.4 | 比亚迪 | TZ180XSF | 永磁/同步 | 70 | 95 | 180 | 70 | 180 | 单电机 | 前置 | 磷酸铁锂电池 | 弗迪 | 液冷 |  | 405 |  | 43.2 | 10.3 | 支持 | 40 | 0.5 | 80 | 车右后侧 | 车右前侧 |  |  |  | 1.16 | [6 empty] | 终身质保/非营运（责任免除条款以官方为准） | [10 empty] | 140 | [15 empty] | 4.9 |  | 不支持 |  | 25 | [8 empty] | 14
比亚迪 | 比亚迪e2 | 2023款 出行版 | 14.78万 | 5238 | 固定齿比 | 比亚迪e2 2023款 出行版 | 14.78万 | 暂无报价 | 比亚迪 | 紧凑型车 | 纯电动 |  | 2023-04-06 | 70 | 180 |  | 5门5座两厢车 |  | 4260*1760*1530 | - | 130 |  | - | 1340 | 1715 | 4260 | 1760 | 1530 | 2610 | 1490 | 1470 | 两厢车 | 平开门 | 5 | 5 |  | - | - | [21 empty] | 电动车单速变速箱 | 1 | 固定齿比变速箱 | 前置前驱 | 麦弗逊式独立悬架 | 扭力梁式非独立悬架 | 电动助力 | 承载式 | 通风盘式 | 盘式 | 电子驻车 | 205/60 R16 | 205/60 R16 | 无 |  | 405 | 0.5 | 80 | 95 |  |  |  |  | 14 | 21 | 5.4 | 比亚迪 | TZ180XSF | 永磁/同步 | 70 | 95 | 180 | 70 | 180 | 单电机 | 前置 | 磷酸铁锂电池 | 弗迪 | 液冷 |  | 405 |  | 43.2 | 10.3 | 支持 | 40 | 0.5 | 80 | 车右后侧 | 车右前侧 |  |  |  | - | [6 empty] | - | [10 empty] | 140 | [15 empty] | 4.9 |  | 不支持 |  | - | [8 empty] | -
红旗 | 红旗E-HS9 | 2025款 690km 旗悦版 七座 | 58.98万 | 5425 | 固定齿比 | 红旗E-HS9 2025款 690km 旗悦版 七座 | 58.98万 | 暂无报价 | 一汽红旗 | 大型SUV | 纯电动 |  | 2024-09-02 | 320 | 600 |  | 5门7座SUV |  | 5209*2010*1731 | 6.5 | 200 |  | 四年或10万公里 | 2644 | 3189 | 5209 | 2010 | 1731 | 3110 | 1708 | 1709 | SUV | 平开门 | 5 | 7 |  | - | - | [21 empty] | 电动车单速变速箱 | 1 | 固定齿比变速箱 | 双电机四驱 | 双横臂式独立悬架 | 多连杆式独立悬架 | 电动助力 | 承载式 | 通风盘式 | 通风盘式 | 电子驻车 | 265/45 R21; 275/40 R22(选配) | 265/45 R21; 275/40 R22(选配) | 无 |  |  |  |  | 435 |  |  |  | 终身质保/非营运（责任免除条款以官方为准） | 22.5 | 22.4 |  | 精进电动 | CAM220PT2 | 永磁/同步 | 320 | 435 | 600 | 160 | 300 | 双电机 | 前置+后置 | 三元锂电池 | 宁德时代 | 液冷 |  |  |  | 120 | 18 | 支持 | 130 |  |  | 车左前侧 | 车右后侧 |  |  |  | 2 |  | 精进电动 | CAM220PT2 | 160 | 300 | 八年或16万公里 | [6 empty] | 电动四驱 | 150 |  | 690 | 690 | 206
红旗 | 红旗E-HS9 | 2025款 690km 旗享版 六座 | 61.98万 | 5425 | 固定齿比 | 红旗E-HS9 2025款 690km 旗享版 六座 | 61.98万 | 暂无报价 | 一汽红旗 | 大型SUV | 纯电动 |  | 2024-09-02 | 320 | 600 |  | 5门6座SUV |  | 5209*2010*1731 | 6.5 | 200 |  | 四年或10万公里 | 2654 | 3124 | 5209 | 2010 | 1731 | 3110 | 1708 | 1709 | SUV | 平开门 | 5 | 6 |  | - | - | [21 empty] | 电动车单速变速箱 | 1 | 固定齿比变速箱 | 双电机四驱 | 双横臂式独立悬架 | 多连杆式独立悬架 | 电动助力 | 承载式 | 通风盘式 | 通风盘式 | 电子驻车 | 265/45 R21; 275/40 R22(选配) | 265/45 R21; 275/40 R22(选配) | 无 |  |  |  |  | 435 |  |  |  | 终身质保/非营运（责任免除条款以官方为准） | 22.5 | 22.4 |  | 精进电动 | CAM220PT2 | 永磁/同步 | 320 | 435 | 600 | 160 | 300 | 双电机 | 前置+后置 | 三元锂电池 | 宁德时代 | 液冷 |  |  |  | 120 | 18 | 支持 | 130 |  |  | 车左前侧 | 车右后侧 |  |  |  | 2 |  | 精进电动 | CAM220PT2 | 160 | 300 | 八年或16万公里 | [6 empty] | 电动四驱 | 150 |  | 690 | 690 | 206
红旗 | 红旗E-HS9 | 2025款 660km 旗畅版 六座 | 68.98万 | 5425 | 固定齿比 | 红旗E-HS9 2025款 660km 旗畅版 六座 | 68.98万 | 暂无报价 | 一汽红旗 | 大型SUV | 纯电动 |  | 2024-09-02 | 405 | 750 |  | 5门6座SUV |  | 5209*2010*1713 | 5 | 200 |  | 四年或10万公里 | 2702 | 3247 | 5209 | 2010 | 1713 | 3110 | 1708 | 1709 | SUV | 平开门 | 5 | 6 |  | - | - | [21 empty] | 电动车单速变速箱 | 1 | 固定齿比变速箱 | 双电机四驱 | 双横臂式独立悬架 | 多连杆式独立悬架 | 电动助力 | 承载式 | 通风盘式 | 通风盘式 | 电子驻车 | 265/45 R21; 275/40 R22(选配) | 265/45 R21; 275/40 R22(选配) | 无 |  |  |  |  | 551 |  |  |  | 终身质保/非营运（责任免除条款以官方为准） | 21.3 | 21.4 |  | 精进电动 | CAM220PT2 | 永磁/同步 | 405 | 551 | 750 | 160 | 300 | 双电机 | 前置+后置 | 三元锂电池 | 宁德时代 | 液冷 |  |  |  | 120 | 19 | 支持 | 130 |  |  | 车左前侧 | 车右后侧 |  |  |  | 2.1 |  | 精进电动 | CAM250PT1 | 245 | 450 | 八年或16万公里 | [6 empty] | 电动四驱 | 175 |  | 660 | 660 | 206
红旗 | 红旗E-HS9 | 2025款 660km 旗领版 四座 | 77.98万 | 5425 | 固定齿比 | 红旗E-HS9 2025款 660km 旗领版 四座 | 77.98万 | 暂无报价 | 一汽红旗 | 大型SUV | 纯电动 |  | 2024-09-02 | 405 | 750 |  | 5门4座SUV |  | 5209*2010*1713 | 5 | 200 |  | 四年或10万公里 | 2712 | 3162 | 5209 | 2010 | 1713 | 3110 | 1708 | 1709 | SUV | 平开门 | 5 | 4 |  | - | - | [21 empty] | 电动车单速变速箱 | 1 | 固定齿比变速箱 | 双电机四驱 | 双横臂式独立悬架 | 多连杆式独立悬架 | 电动助力 | 承载式 | 通风盘式 | 通风盘式 | 电子驻车 | 275/40 R22 | 275/40 R22 | 无 |  |  |  |  | 551 |  |  |  | 终身质保/非营运（责任免除条款以官方为准） | 21.3 | 21.4 |  | 精进电动 | CAM220PT2 | 永磁/同步 | 405 | 551 | 750 | 160 | 300 | 双电机 | 前置+后置 | 三元锂电池 | 宁德时代 | 液冷 |  |  |  | 120 | 19 | 支持 | 130 |  |  | 车左前侧 | 车右后侧 |  |  |  | 2.1 |  | 精进电动 | CAM250PT1 | 245 | 450 | 八年或16万公里 | [6 empty] | 电动四驱 | 175 |  | 660 | 660 | 206
红旗 | 红旗E-HS9 | 2024款 690km 旗悦版 七座 | 58.98万 | 5425 | 固定齿比 | 红旗E-HS9 2024款 690km 旗悦版 七座 | 58.98万 | 暂无报价 | 一汽红旗 | 大型SUV | 纯电动 |  | 2024-03-07 | 320 | 600 |  | 5门7座SUV |  | 5209*2010*1731 | 6.5 | 200 |  | 四年或10万公里 | 2644 | 3189 | 5209 | 2010 | 1731 | 3110 | 1708 | 1709 | SUV | 平开门 | 5 | 7 |  | - | - | [21 empty] | 电动车单速变速箱 | 1 | 固定齿比变速箱 | 双电机四驱 | 双横臂式独立悬架 | 多连杆式独立悬架 | 电动助力 | 承载式 | 通风盘式 | 通风盘式 | 电子驻车 | 265/45 R21; 275/40 R22(选配) | 265/45 R21; 275/40 R22(选配) | 无 |  |  |  |  | 435 |  |  |  | 终身质保/非营运（责任免除条款以官方为准） | 22.5 | 22.4 |  | 精进电动 | CAM220PT2 | 永磁/同步 | 320 | 435 | 600 | 160 | 300 | 双电机 | 前置+后置 | 三元锂电池 | 宁德时代 | 液冷 |  |  |  | 120 | 18 | 支持 | 130 |  |  | 车左前侧 | 车右后侧 |  |  |  | 2 |  | 精进电动 | CAM220PT2 | 160 | 300 | 八年或16万公里 | [6 empty] | 电动四驱 | 150 |  | 690 | 690 | 206
红旗 | 红旗E-HS9 | 2024款 690km 旗享版 六座 | 61.98万 | 5425 | 固定齿比 | 红旗E-HS9 2024款 690km 旗享版 六座 | 61.98万 | 暂无报价 | 一汽红旗 | 大型SUV | 纯电动 |  | 2024-03-07 | 320 | 600 |  | 5门6座SUV |  | 5209*2010*1731 | 6.5 | 200 |  | 四年或10万公里 | 2654 | 3124 | 5209 | 2010 | 1731 | 3110 | 1708 | 1709 | SUV | 平开门 | 5 | 6 |  | - | - | [21 empty] | 电动车单速变速箱 | 1 | 固定齿比变速箱 | 双电机四驱 | 双横臂式独立悬架 | 多连杆式独立悬架 | 电动助力 | 承载式 | 通风盘式 | 通风盘式 | 电子驻车 | 265/45 R21; 275/40 R22(选配) | 265/45 R21; 275/40 R22(选配) | 无 |  |  |  |  | 435 |  |  |  | 终身质保/非营运（责任免除条款以官方为准） | 22.5 | 22.4 |  | 精进电动 | CAM220PT2 | 永磁/同步 | 320 | 435 | 600 | 160 | 300 | 双电机 | 前置+后置 | 三元锂电池 | 宁德时代 | 液冷 |  |  |  | 120 | 18 | 支持 | 130 |  |  | 车左前侧 | 车右后侧 |  |  |  | 2 |  | 精进电动 | CAM220PT2 | 160 | 300 | 八年或16万公里 | [6 empty] | 电动四驱 | 150 |  | 690 | 690 | 206
红旗 | 红旗E-HS9 | 2024款 660km 旗畅版 六座 | 68.98万 | 5425 | 固定齿比 | 红旗E-HS9 2024款 660km 旗畅版 六座 | 68.98万 | 暂无报价 | 一汽红旗 | 大型SUV | 纯电动 |  | 2024-03-07 | 405 | 750 |  | 5门6座SUV |  | 5209*2010*1713 | 5 | 200 |  | 四年或10万公里 | 2702 | 3247 | 5209 | 2010 | 1713 | 3110 | 1708 | 1709 | SUV | 平开门 | 5 | 6 |  | - | - | [21 empty] | 电动车单速变速箱 | 1 | 固定齿比变速箱 | 双电机四驱 | 双横臂式独立悬架 | 多连杆式独立悬架 | 电动助力 | 承载式 | 通风盘式 | 通风盘式 | 电子驻车 | 265/45 R21; 275/40 R22(选配) | 265/45 R21; 275/40 R22(选配) | 无 |  |  |  |  | 551 |  |  |  | 终身质保/非营运（责任免除条款以官方为准） | 21.3 | 21.4 |  | 精进电动 | CAM220PT2 | 永磁/同步 | 405 | 551 | 750 | 160 | 300 | 双电机 | 前置+后置 | 三元锂电池 | 宁德时代 | 液冷 |  |  |  | 120 | 19 | 支持 | 130 |  |  | 车左前侧 | 车右后侧 |  |  |  | 2.1 |  | 精进电动 | CAM250PT1 | 245 | 450 | 八年或16万公里 | [6 empty] | 电动四驱 | 175 |  | 660 | 660 | 206
红旗 | 红旗E-HS9 | 2024款 660km 旗领版 四座 | 77.98万 | 5425 | 固定齿比 | 红旗E-HS9 2024款 660km 旗领版 四座 | 77.98万 | 暂无报价 | 一汽红旗 | 大型SUV | 纯电动 |  | 2024-03-07 | 405 | 750 |  | 5门4座SUV |  | 5209*2010*1713 | 5 | 200 |  | 四年或10万公里 | 2712 | 3162 | 5209 | 2010 | 1713 | 3110 | 1708 | 1709 | SUV | 平开门 | 5 | 4 |  | - | - | [21 empty] | 电动车单速变速箱 | 1 | 固定齿比变速箱 | 双电机四驱 | 双横臂式独立悬架 | 多连杆式独立悬架 | 电动助力 | 承载式 | 通风盘式 | 通风盘式 | 电子驻车 | 275/40 R22 | 275/40 R22 | 无 |  |  |  |  | 551 |  |  |  | 终身质保/非营运（责任免除条款以官方为准） | 21.3 | 21.4 |  | 精进电动 | CAM220PT2 | 永磁/同步 | 405 | 551 | 750 | 160 | 300 | 双电机 | 前置+后置 | 三元锂电池 | 宁德时代 | 液冷 |  |  |  | 120 | 19 | 支持 | 130 |  |  | 车左前侧 | 车右后侧 |  |  |  | 2.1 |  | 精进电动 | CAM250PT1 | 245 | 450 | 八年或16万公里 | [6 empty] | 电动四驱 | 175 |  | 660 | 660 | 206
欧拉 | 欧拉闪电猫 | 2024款 暗夜版 555km 尊贵版 | 20.88万 | 6124 | 固定齿比 | 欧拉闪电猫 2024款 暗夜版 555km 尊贵版 | 20.88万 | 暂无报价 | 长城汽车 | 中型车 | 纯电动 |  | 2023-10-31 | 150 | 340 |  | 4门5座三厢车 |  | 4871*1862*1500 | - | 170 |  | 五年或15万公里 | 1930 | 2345 | 4871 | 1862 | 1500 | 2870 | 1583 | 1603 | 三厢车 | 平开门 | 4 | 5 |  | - | 0.22 | [21 empty] | 电动车单速变速箱 | 1 | 固定齿比变速箱 | 前置前驱 | 麦弗逊式独立悬架 | 多连杆式独立悬架 | 电动助力 | 承载式 | 通风盘式 | 通风盘式 | 电子驻车 | 235/45 R19 | 235/45 R19 | 补胎工具 |  | 555 | 0.5 | 30-80 | 204 |  |  |  |  | 12 | 18 |  | 联合电子/蜂巢传动 | TZ210XS000/TZ220XS008 | 永磁/同步 | 150 | 204 | 340 | 150 | 340 | 单电机 | 前置 | 磷酸铁锂电池 | 宁德时代; 蜂巢能源 | 液冷 |  | 555 |  | 64.31/63.87 | 13.2 | 支持 |  | 0.5 | 30-80 | 车左前侧 | 车右前侧 |  |  |  | 1.49 |  | - | - | - | - | 首任车主不限年限/里程（责任免除条款以官方为准） | [6 empty] | - |  |  |  |  | 140.37
欧拉 | 欧拉闪电猫 | 2024款 暗夜版 705km 长续航版 | 24.48万 | 6124 | 固定齿比 | 欧拉闪电猫 2024款 暗夜版 705km 长续航版 | 24.48万 | 暂无报价 | 长城汽车 | 中型车 | 纯电动 |  | 2023-10-31 | 150 | 340 |  | 4门5座三厢车 |  | 4871*1862*1500 | - | 170 |  | 五年或15万公里 | 1930 | 2345 | 4871 | 1862 | 1500 | 2870 | 1583 | 1603 | 三厢车 | 平开门 | 4 | 5 |  | - | 0.22 | [21 empty] | 电动车单速变速箱 | 1 | 固定齿比变速箱 | 前置前驱 | 麦弗逊式独立悬架 | 多连杆式独立悬架 | 电动助力 | 承载式 | 通风盘式 | 通风盘式 | 电子驻车 | 235/45 R19 | 235/45 R19 | 补胎工具 |  | 705 | 0.5 | 30-80 | 204 |  |  |  |  | 12 | 18 |  | 联合电子 | TZ210XS000 | 永磁/同步 | 150 | 204 | 340 | 150 | 340 | 单电机 | 前置 | 三元锂电池 | 宁德时代 | 液冷 |  | 705 |  | 83.49 | 13.4 | 支持 |  | 0.5 | 30-80 | 车左前侧 | 车右前侧 |  |  |  | 1.52 |  | - | - | - | - | 首任车主不限年限/里程（责任免除条款以官方为准） | [6 empty] | - |  |  |  |  | 173.91
欧拉 | 欧拉闪电猫 | 2024款 暗夜版 600km 四驱高性能版 | 27.28万 | 6124 | 固定齿比 | 欧拉闪电猫 2024款 暗夜版 600km 四驱高性能版 | 27.28万 | 暂无报价 | 长城汽车 | 中型车 | 纯电动 |  | 2023-10-31 | 300 | 680 |  | 4门5座三厢车 |  | 4871*1862*1500 | 4.3 | 180 |  | 五年或15万公里 | 2115 | 2490 | 4871 | 1862 | 1500 | 2870 | 1577 | 1597 | 三厢车 | 平开门 | 4 | 5 |  | - | 0.22 | [21 empty] | 电动车单速变速箱 | 1 | 固定齿比变速箱 | 双电机四驱 | 麦弗逊式独立悬架 | 多连杆式独立悬架 | 电动助力 | 承载式 | 通风盘式 | 通风盘式 | 电子驻车 | 235/45 R19 | 235/45 R19 | 补胎工具 |  | 600 | 0.5 | 30-80 | 408 |  |  |  |  | 12 | 18 |  | 联合电子 | TZ210XS000 | 永磁/同步 | 300 | 408 | 680 | 150 | 340 | 双电机 | 前置+后置 | 三元锂电池 | 宁德时代 | 液冷 |  | 600 |  | 83.49 | 15.5 | 支持 |  | 0.5 | 30-80 | 车左前侧 | 车右前侧 |  |  |  | 1.75 |  | 联合电子 | TZ210XS000 | 150 | 340 | 首任车主不限年限/里程（责任免除条款以官方为准） | [6 empty] | 电动四驱 |  |  |  |  | 172.51
欧拉 | 欧拉闪电猫 | 2022款 555km 豪华版 | 18.98万 | 6124 | 固定齿比 | 欧拉闪电猫 2022款 555km 豪华版 | 18.98万 | 暂无报价 | 长城汽车 | 中型车 | 纯电动 |  | 2022-10-31 | 150 | 340 |  | 4门5座三厢车 |  | 4871*1862*1500 | - | 170 |  | 五年或15万公里 | 1930 | 2345 | 4871 | 1862 | 1500 | 2870 | 1583 | 1603 | 三厢车 | 平开门 | 4 | 5 |  | - | 0.22 | [21 empty] | 电动车单速变速箱 | 1 | 固定齿比变速箱 | 前置前驱 | 麦弗逊式独立悬架 | 多连杆式独立悬架 | 电动助力 | 承载式 | 通风盘式 | 通风盘式 | 电子驻车 | 235/50 R18 | 235/50 R18 | 补胎工具 |  | 555 | 0.5 | 30-80 | 204 |  |  |  |  | 12 | 18 |  | 联合电子 | TZ210XS000 | 永磁/同步 | 150 | 204 | 340 | 150 | 340 | 单电机 | 前置 | 磷酸铁锂电池 | 宁德时代; 蜂巢能源 | 液冷 |  | 555 |  | 64.31/63.87 | 13.2 | - |  | 0.5 | 30-80 | - | - |  |  |  | 1.49 |  | - | - | - | - | 首任车主不限年限/里程（责任免除条款以官方为准） | [6 empty] | - |  |  |  |  | 140.37
欧拉 | 欧拉闪电猫 | 2022款 555km 尊贵版 | 20.38万 | 6124 | 固定齿比 | 欧拉闪电猫 2022款 555km 尊贵版 | 20.38万 | 暂无报价 | 长城汽车 | 中型车 | 纯电动 |  | 2022-10-31 | 150 | 340 |  | 4门5座三厢车 |  | 4871*1862*1500 | - | 170 |  | 五年或15万公里 | 1930 | 2345 | 4871 | 1862 | 1500 | 2870 | 1583 | 1603 | 三厢车 | 平开门 | 4 | 5 |  | - | 0.22 | [21 empty] | 电动车单速变速箱 | 1 | 固定齿比变速箱 | 前置前驱 | 麦弗逊式独立悬架 | 多连杆式独立悬架 | 电动助力 | 承载式 | 通风盘式 | 通风盘式 | 电子驻车 | 235/50 R18 | 235/50 R18 | 补胎工具 |  | 555 | 0.5 | 30-80 | 204 |  |  |  |  | 12 | 18 |  | 联合电子/蜂巢传动 | TZ210XS000/TZ220XS008 | 永磁/同步 | 150 | 204 | 340 | 150 | 340 | 单电机 | 前置 | 磷酸铁锂电池 | 宁德时代; 蜂巢能源 | 液冷 |  | 555 |  | 64.31/63.87 | 13.2 | - |  | 0.5 | 30-80 | - | - |  |  |  | 1.49 |  | - | - | - | - | 首任车主不限年限/里程（责任免除条款以官方为准） | [6 empty] | - |  |  |  |  | 140.37
欧拉 | 欧拉闪电猫 | 2022款 705km 长续航版 | 23.98万 | 6124 | 固定齿比 | 欧拉闪电猫 2022款 705km 长续航版 | 23.98万 | 暂无报价 | 长城汽车 | 中型车 | 纯电动 |  | 2022-10-31 | 150 | 340 |  | 4门5座三厢车 |  | 4871*1862*1500 | - | 170 |  | 五年或15万公里 | 1930 | 2345 | 4871 | 1862 | 1500 | 2870 | 1583 | 1603 | 三厢车 | 平开门 | 4 | 5 |  | - | 0.22 | [21 empty] | 电动车单速变速箱 | 1 | 固定齿比变速箱 | 前置前驱 | 麦弗逊式独立悬架 | 多连杆式独立悬架 | 电动助力 | 承载式 | 通风盘式 | 通风盘式 | 电子驻车 | 235/50 R18 | 235/50 R18 | 补胎工具 |  | 705 | 0.5 | 30-80 | 204 |  |  |  |  | 12 | 18 |  | 联合电子 | TZ210XS000 | 永磁/同步 | 150 | 204 | 340 | 150 | 340 | 单电机 | 前置 | 三元锂电池 | 宁德时代 | 液冷 |  | 705 |  | 83.49 | 13.4 | - |  | 0.5 | 30-80 | - | - |  |  |  | 1.52 |  | - | - | - | - | 首任车主不限年限/里程（责任免除条款以官方为准） | [6 empty] | - |  |  |  |  | 173.91
欧拉 | 欧拉闪电猫 | 2022款 600km 四驱高性能版 | 26.98万 | 6124 | 固定齿比 | 欧拉闪电猫 2022款 600km 四驱高性能版 | 26.98万 | 暂无报价 | 长城汽车 | 中型车 | 纯电动 |  | 2022-10-31 | 300 | 680 |  | 4门5座三厢车 |  | 4871*1862*1500 | 4.3 | 180 |  | 五年或15万公里 | 2115 | 2490 | 4871 | 1862 | 1500 | 2870 | 1577 | 1597 | 三厢车 | 平开门 | 4 | 5 |  | - | 0.22 | [21 empty] | 电动车单速变速箱 | 1 | 固定齿比变速箱 | 双电机四驱 | 麦弗逊式独立悬架 | 多连杆式独立悬架 | 电动助力 | 承载式 | 通风盘式 | 通风盘式 | 电子驻车 | 235/45 R19 | 235/45 R19 | 补胎工具 |  | 600 | 0.5 | 30-80 | 408 |  |  |  |  | 12 | 18 |  | 联合电子 | TZ210XS000 | 永磁/同步 | 300 | 408 | 680 | 150 | 340 | 双电机 | 前置+后置 | 三元锂电池 | 宁德时代 | 液冷 |  | 600 |  | 83.49 | 15.5 | - |  | 0.5 | 30-80 | - | - |  |  |  | 1.75 |  | 联合电子 | TZ210XS000 | 150 | 340 | 首任车主不限年限/里程（责任免除条款以官方为准） | [6 empty] | 电动四驱 |  |  |  |  | 172.51
比亚迪 | 海豚 | 2025款 智驾版 420km 自由版 | 9.98万 | 6139 | 固定齿比 | 海豚 2025款 智驾版 420km 自由版 | 9.98万 | 暂无报价 | 比亚迪 | 小型车 | 纯电动 |  | 2025-02-10 | 70 | 180 |  | 5门5座两厢车 |  | 4280*1770*1570 | - | 150 |  | 六年或15万公里 | 1410 | 1835 | 4280 | 1770 | 1570 | 2700 | 1530 | 1530 | 两厢车 | 平开门 | 5 | 5 |  | 345-1320 | - | [21 empty] | 电动车单速变速箱 | 1 | 固定齿比变速箱 | 前置前驱 | 麦弗逊式独立悬架 | 扭力梁式非独立悬架 | 电动助力 | 承载式 | 通风盘式 | 盘式 | 电子驻车 | 195/60 R16 | 195/60 R16 | 无 |  | 420 | 0.42 | 30-80 | 95 |  |  |  |  | 15 | 23 | 5.35 | 比亚迪 | TZ180XSF | 永磁/同步 | 70 | 95 | 180 | 70 | 180 | 单电机 | 前置 | 磷酸铁锂电池 | 弗迪 | 直冷 |  | 420 |  | 45.12 | 11.2 | 支持 | 80 | 0.42 | 30-80 | 车右前侧 | 车右前侧 | 3.3 |  |  | 1.30 | [5 empty] | - | 终身质保/非营运（责任免除条款以官方为准） | 刀片电池 | [9 empty] | 140.56 | [15 empty] | 4.3
比亚迪 | 海豚 | 2025款 智驾版 410km 时尚版 | 10.98万 | 6139 | 固定齿比 | 海豚 2025款 智驾版 410km 时尚版 | 10.98万 | 暂无报价 | 比亚迪 | 小型车 | 纯电动 |  | 2025-02-10 | 130 | 290 |  | 5门5座两厢车 |  | 4280*1770*1570 | - | 160 |  | 六年或15万公里 | 1480 | 1905 | 4280 | 1770 | 1570 | 2700 | 1530 | 1530 | 两厢车 | 平开门 | 5 | 5 |  | 345-1320 | - | [21 empty] | 电动车单速变速箱 | 1 | 固定齿比变速箱 | 前置前驱 | 麦弗逊式独立悬架 | 四连杆式独立悬架 | 电动助力 | 承载式 | 通风盘式 | 盘式 | 电子驻车 | 195/60 R16 | 195/60 R16 | 无 |  | 410 | 0.42 | 30-80 | 177 |  |  |  |  | 15 | 23 | 5.35 | 比亚迪 | TZ200XSW | 永磁/同步 | 130 | 177 | 290 | 130 | 290 | 单电机 | 前置 | 磷酸铁锂电池 | 弗迪 | 直冷 |  | 410 |  | 45.12 | 11.3 | 支持 | 80 | 0.42 | 30-80 | 车右前侧 | 车右前侧 | 3.3 |  |  | 1.31 | [5 empty] | - | 终身质保/非营运（责任免除条款以官方为准） | 刀片电池 | [9 empty] | 140.56 | [15 empty] | 3.5
比亚迪 | 海豚 | 2025款 智驾版 520km 骑士版 | 12.58万 | 6139 | 固定齿比 | 海豚 2025款 智驾版 520km 骑士版 | 12.58万 | 暂无报价 | 比亚迪 | 小型车 | 纯电动 |  | 2025-02-10 | 150 | 310 |  | 5门5座两厢车 |  | 4280*1770*1570 | - | 160 |  | 六年或15万公里 | 1600 | 2005 | 4280 | 1770 | 1570 | 2700 | 1530 | 1530 | 两厢车 | 平开门 | 5 | 5 |  | 345-1320 | - | [21 empty] | 电动车单速变速箱 | 1 | 固定齿比变速箱 | 前置前驱 | 麦弗逊式独立悬架 | 四连杆式独立悬架 | 电动助力 | 承载式 | 通风盘式 | 盘式 | 电子驻车 | 205/50 R17 | 205/50 R17 | 无 |  | 520 | 0.42 | 30-80 | 204 |  |  |  |  | 15 | 21 | 5.35 | 比亚迪 | TZ200XSQ | 永磁/同步 | 150 | 204 | 310 | 150 | 310 | 单电机 | 前置 | 磷酸铁锂电池 | 弗迪 | 直冷 |  | 520 |  | 60.48 | 12.9 | 支持 | 110 | 0.42 | 30-80 | 车右前侧 | 车右前侧 | 3.3 |  |  | 1.50 | [5 empty] | - | 终身质保/非营运（责任免除条款以官方为准） | 刀片电池 | [9 empty] | 150.6 | [15 empty] | 3.5
比亚迪 | 海豚 | 2025款 420km 活力版 | 9.98万 | 6139 | 固定齿比 | 海豚 2025款 420km 活力版 | 9.98万 | 暂无报价 | 比亚迪 | 小型车 | 纯电动 |  | 2024-07-08 | 70 | 180 |  | 5门5座两厢车 |  | 4125*1770*1570 | - | 150 |  | 六年或15万公里 | 1435 | 1810 | 4125 | 1770 | 1570 | 2700 | 1530 | 1530 | 两厢车 | 平开门 | 5 | 5 |  | 345-1320 | - | [21 empty] | 电动车单速变速箱 | 1 | 固定齿比变速箱 | 前置前驱 | 麦弗逊式独立悬架 | 扭力梁式非独立悬架 | 电动助力 | 承载式 | 通风盘式 | 盘式 | 电子驻车 | 195/60 R16 | 195/60 R16 | 无 |  | 420 | 0.5 | 30-80 | 95 |  |  |  |  | 17 | 23 | 5.25 | 比亚迪 | TZ180XSF | 永磁/同步 | 70 | 95 | 180 | 70 | 180 | 单电机 | 前置 | 磷酸铁锂电池 | 弗迪 | 直冷 |  | 420 |  | 44.928 | 10.5 | 支持 | 60 | 0.5 | 30-80 | 车右前侧 | 车右前侧 | 3.3 |  |  | 1.22 | [5 empty] | 首任车主不限年限/里程（责任免除条款以官方为准） | - | 刀片电池 | [9 empty] | 140.56 | [15 empty] | 3.9
比亚迪 | 海豚 | 2025款 420km 自由版 | 10.68万 | 6139 | 固定齿比 | 海豚 2025款 420km 自由版 | 10.68万 | 暂无报价 | 比亚迪 | 小型车 | 纯电动 |  | 2024-07-08 | 70 | 180 |  | 5门5座两厢车 |  | 4125*1770*1570 | - | 150 |  | 六年或15万公里 | 1460 | 1835 | 4125 | 1770 | 1570 | 2700 | 1530 | 1530 | 两厢车 | 平开门 | 5 | 5 |  | 345-1320 | - | [21 empty] | 电动车单速变速箱 | 1 | 固定齿比变速箱 | 前置前驱 | 麦弗逊式独立悬架 | 四连杆式独立悬架 | 电动助力 | 承载式 | 通风盘式 | 盘式 | 电子驻车 | 195/60 R16 | 195/60 R16 | 无 |  | 420 | 0.5 | 30-80 | 95 |  |  |  |  | 17 | 23 | 5.25 | 比亚迪 | TZ180XSF | 永磁/同步 | 70 | 95 | 180 | 70 | 180 | 单电机 | 前置 | 磷酸铁锂电池 | 弗迪 | 直冷 |  | 420 |  | 44.928 | 11.2 | 支持 | 60 | 0.5 | 30-80 | 车右前侧 | 车右前侧 | 3.3 |  |  | 1.19 | [5 empty] | 首任车主不限年限/里程（责任免除条款以官方为准） | - | 刀片电池 | [9 empty] | 140.56 | [15 empty] | 3.9
比亚迪 | 海豚 | 2025款 420km 时尚版 | 11.38万 | 6139 | 固定齿比 | 海豚 2025款 420km 时尚版 | 11.38万 | 暂无报价 | 比亚迪 | 小型车 | 纯电动 |  | 2024-07-08 | 70 | 180 |  | 5门5座两厢车 |  | 4125*1770*1570 | - | 150 |  | 六年或15万公里 | 1460 | 1835 | 4125 | 1770 | 1570 | 2700 | 1530 | 1530 | 两厢车 | 平开门 | 5 | 5 |  | 345-1320 | - | [21 empty] | 电动车单速变速箱 | 1 | 固定齿比变速箱 | 前置前驱 | 麦弗逊式独立悬架 | 四连杆式独立悬架 | 电动助力 | 承载式 | 通风盘式 | 盘式 | 电子驻车 | 195/60 R16 | 195/60 R16 | 无 |  | 420 | 0.5 | 30-80 | 95 |  |  |  |  | 17 | 23 | 5.25 | 比亚迪 | TZ180XSF | 永磁/同步 | 70 | 95 | 180 | 70 | 180 | 单电机 | 前置 | 磷酸铁锂电池 | 弗迪 | 直冷 |  | 420 |  | 44.928 | 11.2 | 支持 | 60 | 0.5 | 30-80 | 车右前侧 | 车右前侧 | 3.3 |  |  | 1.19 | [5 empty] | 首任车主不限年限/里程（责任免除条款以官方为准） | - | 刀片电池 | [9 empty] | 140.56 | [15 empty] | 3.9
比亚迪 | 海豚 | 2025款 520km 骑士版 | 12.98万 | 6139 | 固定齿比 | 海豚 2025款 520km 骑士版 | 12.98万 | 暂无报价 | 比亚迪 | 小型车 | 纯电动 |  | 2024-07-08 | 150 | 310 |  | 5门5座两厢车 |  | 4150*1770*1570 | - | 160 |  | 六年或15万公里 | 1600 | 1975 | 4150 | 1770 | 1570 | 2700 | 1530 | 1530 | 两厢车 | 平开门 | 5 | 5 |  | 345-1320 | - | [21 empty] | 电动车单速变速箱 | 1 | 固定齿比变速箱 | 前置前驱 | 麦弗逊式独立悬架 | 四连杆式独立悬架 | 电动助力 | 承载式 | 通风盘式 | 盘式 | 电子驻车 | 205/50 R17 | 205/50 R17 | 无 |  | 520 | 0.5 | 30-80 | 204 |  |  |  |  | 17 | 21 | 5.25 | 比亚迪 | TZ200XSQ | 永磁/同步 | 150 | 204 | 310 | 150 | 310 | 单电机 | 前置 | 磷酸铁锂电池 | 弗迪 | 直冷 |  | 520 |  | 60.48 | 13.1 | 支持 | 80 | 0.5 | 30-80 | 车右前侧 | 车右前侧 | 3.3 |  |  | 1.52 | [5 empty] | 首任车主不限年限/里程（责任免除条款以官方为准） | - | 刀片电池 | [9 empty] | 150.6 | [15 empty] | 3.5
比亚迪 | 海豚 | 2026款 基本型 | 暂无报价 | 6139 | 固定齿比 | 海豚 2026款 基本型 | - | 暂无报价 | 比亚迪 | 小型车 | 纯电动 |  | - | 100 | - |  | 5门5座两厢车 |  | 4280*1770*1570 | - | 160 |  | - | 1445 | 1850 | 4280 | 1770 | 1570 | 2700 | 1530 | 1530 | 两厢车 | 平开门 | 5 | 5 |  | - | - | [21 empty] | 电动车单速变速箱 | 1 | 固定齿比变速箱 | 前置前驱 | - | - | 电动助力 | 承载式 | 通风盘式 | 盘式 | 电子驻车 | 195/60 R16 | 195/60 R16 | 无 |  | - | - | - | 136 |  |  |  |  | 15 | 23 | - | 比亚迪 | TZ180XSAG | 永磁/同步 | 100 | 136 | - | 100 | - | 单电机 | 前置 | 磷酸铁锂电池 | 弗迪 | 直冷 |  | - |  | - | - | 支持 | - | - | - | - | - | - |  |  | - | [5 empty] | - | - | 刀片电池 | [9 empty] | - | [15 empty] | -
启辰 | 启辰大V | 2026款 260T 新星版 Pro | 9.98万 | 6216 | 1.5T | 启辰大V 2026款 260T 新星版 Pro | 9.98万 | 暂无报价 | 东风日产 | 紧凑型SUV | 汽油 | 国VI | 2025-07-01 | 140 | 260 | 7挡湿式双离合 | 5门5座SUV | 1.5T 190马力 L4 | 4562*1917*1617 | 8.8 | 200 | 7.1 | 三年或10万公里 | 1457 | 1915 | 4562 | 1917 | 1617 | 2700 | 1630 | 1630 | SUV | 平开门 | 5 | 5 | 60 | 605-1520 | 0.3 | A415TD | 1480 | 1.5 | 涡轮增压 | 横置 | L | 4 | 4 | DOHC | 190 | 140 | 5500 | 260 | 1500-4500 | 132 | 汽油 | 92号 | 直喷 | 铝合金 | 铝合金 | 国VI | 7挡湿式双离合 | 7 | 湿式双离合变速箱(DCT) | 前置前驱 | 麦弗逊式独立悬架 | 五连杆式独立悬架 | 电动助力 | 承载式 | 通风盘式 | 盘式 | 电子驻车 | 225/65 R17 | 225/65 R17 | 非全尺寸 | [9 empty] | 16 | 20 | [43 empty] | 180 | [6 empty] | 9.5 |  |  |  |  | 6.6
启辰 | 启辰大V | 2026款 260T 爱豆版 Pro | 10.98万 | 6216 | 1.5T | 启辰大V 2026款 260T 爱豆版 Pro | 10.98万 | 暂无报价 | 东风日产 | 紧凑型SUV | 汽油 | 国VI | 2025-07-01 | 140 | 260 | 7挡湿式双离合 | 5门5座SUV | 1.5T 190马力 L4 | 4562*1917*1625 | 8.8 | 200 | 7.1 | 三年或10万公里 | 1491 | 1915 | 4562 | 1917 | 1625 | 2700 | 1640 | 1640 | SUV | 平开门 | 5 | 5 | 60 | 605-1520 | 0.3 | A415TD | 1480 | 1.5 | 涡轮增压 | 横置 | L | 4 | 4 | DOHC | 190 | 140 | 5500 | 260 | 1500-4500 | 132 | 汽油 | 92号 | 直喷 | 铝合金 | 铝合金 | 国VI | 7挡湿式双离合 | 7 | 湿式双离合变速箱(DCT) | 前置前驱 | 麦弗逊式独立悬架 | 五连杆式独立悬架 | 电动助力 | 承载式 | 通风盘式 | 盘式 | 电子驻车 | 235/60 R18 | 235/60 R18 | 非全尺寸 | [9 empty] | 17 | 21 | [43 empty] | 180 | [6 empty] | 9.5 |  |  |  |  | 6.6
启辰 | 启辰大V | 2026款 260T 黑马版 Pro | 11.18万 | 6216 | 1.5T | 启辰大V 2026款 260T 黑马版 Pro | 11.18万 | 暂无报价 | 东风日产 | 紧凑型SUV | 汽油 | 国VI | 2025-07-01 | 140 | 260 | 7挡湿式双离合 | 5门5座SUV | 1.5T 190马力 L4 | 4562*1917*1625 | 8.8 | 200 | 7.1 | 三年或10万公里 | 1491 | 1915 | 4562 | 1917 | 1625 | 2700 | 1640 | 1640 | SUV | 平开门 | 5 | 5 | 60 | 605-1520 | 0.3 | A415TD | 1480 | 1.5 | 涡轮增压 | 横置 | L | 4 | 4 | DOHC | 190 | 140 | 5500 | 260 | 1500-4500 | 132 | 汽油 | 92号 | 直喷 | 铝合金 | 铝合金 | 国VI | 7挡湿式双离合 | 7 | 湿式双离合变速箱(DCT) | 前置前驱 | 麦弗逊式独立悬架 | 五连杆式独立悬架 | 电动助力 | 承载式 | 通风盘式 | 盘式 | 电子驻车 | 235/60 R18 | 235/60 R18 | 非全尺寸 | [9 empty] | 17 | 21 | [43 empty] | 180 | [6 empty] | 9.5 |  |  |  |  | 6.6
启辰 | 启辰大V | 2026款 260T 顶流版 Pro | 11.98万 | 6216 | 1.5T | 启辰大V 2026款 260T 顶流版 Pro | 11.98万 | 暂无报价 | 东风日产 | 紧凑型SUV | 汽油 | 国VI | 2025-07-01 | 140 | 260 | 7挡湿式双离合 | 5门5座SUV | 1.5T 190马力 L4 | 4562*1917*1625 | 8.8 | 200 | 7.1 | 三年或10万公里 | 1491 | 1915 | 4562 | 1917 | 1625 | 2700 | 1640 | 1640 | SUV | 平开门 | 5 | 5 | 60 | 605-1520 | 0.3 | A415TD | 1480 | 1.5 | 涡轮增压 | 横置 | L | 4 | 4 | DOHC | 190 | 140 | 5500 | 260 | 1500-4500 | 132 | 汽油 | 92号 | 直喷 | 铝合金 | 铝合金 | 国VI | 7挡湿式双离合 | 7 | 湿式双离合变速箱(DCT) | 前置前驱 | 麦弗逊式独立悬架 | 五连杆式独立悬架 | 电动助力 | 承载式 | 通风盘式 | 盘式 | 电子驻车 | 235/55 R19 | 235/55 R19 | 非全尺寸 | [9 empty] | 17 | 21 | [43 empty] | 180 | [6 empty] | 9.5 |  |  |  |  | 6.6
启辰 | 启辰大V | 2026款 260T 天王版 Pro | 12.88万 | 6216 | 1.5T | 启辰大V 2026款 260T 天王版 Pro | 12.88万 | 暂无报价 | 东风日产 | 紧凑型SUV | 汽油 | 国VI | 2025-07-01 | 140 | 260 | 7挡湿式双离合 | 5门5座SUV | 1.5T 190马力 L4 | 4562*1917*1625 | 8.8 | 200 | 7.1 | 三年或10万公里 | 1491 | 1915 | 4562 | 1917 | 1625 | 2700 | 1640 | 1640 | SUV | 平开门 | 5 | 5 | 60 | 605-1520 | 0.3 | A415TD | 1480 | 1.5 | 涡轮增压 | 横置 | L | 4 | 4 | DOHC | 190 | 140 | 5500 | 260 | 1500-4500 | 132 | 汽油 | 92号 | 直喷 | 铝合金 | 铝合金 | 国VI | 7挡湿式双离合 | 7 | 湿式双离合变速箱(DCT) | 前置前驱 | 麦弗逊式独立悬架 | 五连杆式独立悬架 | 电动助力 | 承载式 | 通风盘式 | 盘式 | 电子驻车 | 235/55 R19 | 235/55 R19 | 非全尺寸 | [9 empty] | 17 | 21 | [43 empty] | 180 | [6 empty] | 9.5 |  |  |  |  | 6.6
启辰 | 启辰大V | 2024款 260T 新星喜汽版 Pro | 10.48万 | 6216 | 1.5T | 启辰大V 2024款 260T 新星喜汽版 Pro | 10.48万 | 暂无报价 | 东风日产 | 紧凑型SUV | 汽油 | 国VI | 2024-03-21 | 140 | 260 | 7挡湿式双离合 | 5门5座SUV | 1.5T 190马力 L4 | 4562*1917*1617 | 8.8 | 200 | 7.1 | 三年或10万公里 | 1457 | 1915 | 4562 | 1917 | 1617 | 2700 | 1630 | 1630 | SUV | 平开门 | 5 | 5 | 60 | 605-1520 | 0.3 | A415TD | 1480 | 1.5 | 涡轮增压 | 横置 | L | 4 | 4 | DOHC | 190 | 140 | 5500 | 260 | 1500-4500 | 132 | 汽油 | 92号 | 直喷 | 铝合金 | 铝合金 | 国VI | 7挡湿式双离合 | 7 | 湿式双离合变速箱(DCT) | 前置前驱 | 麦弗逊式独立悬架 | 五连杆式独立悬架 | 电动助力 | 承载式 | 通风盘式 | 盘式 | 电子驻车 | 225/65 R17 | 225/65 R17 | 非全尺寸 | [9 empty] | 16 | 20 | [43 empty] | 180 | [6 empty] | 9.5 |  |  |  |  | 6.6
启辰 | 启辰大V | 2024款 260T 新星版 Pro | 9.98万 | 6216 | 1.5T | 启辰大V 2024款 260T 新星版 Pro | 9.98万 | 暂无报价 | 东风日产 | 紧凑型SUV | 汽油 | 国VI | 2023-09-08 | 140 | 260 | 7挡湿式双离合 | 5门5座SUV | 1.5T 190马力 L4 | 4562*1917*1617 | 8.8 | 200 | 7.1 | 三年或10万公里 | 1457 | 1915 | 4562 | 1917 | 1617 | 2700 | 1630 | 1630 | SUV | 平开门 | 5 | 5 | 60 | 605-1520 | 0.3 | A415TD | 1480 | 1.5 | 涡轮增压 | 横置 | L | 4 | 4 | DOHC | 190 | 140 | 5500 | 260 | 1500-4500 | 132 | 汽油 | 92号 | 直喷 | 铝合金 | 铝合金 | 国VI | 7挡湿式双离合 | 7 | 湿式双离合变速箱(DCT) | 前置前驱 | 麦弗逊式独立悬架 | 五连杆式独立悬架 | 电动助力 | 承载式 | 通风盘式 | 盘式 | 电子驻车 | 225/65 R17 | 225/65 R17 | 非全尺寸 | [9 empty] | 16 | 20 | [43 empty] | 180 | [6 empty] | 9.5 |  |  |  |  | 6.6
启辰 | 启辰大V | 2023款 260T 爱豆版 Pro | 10.98万 | 6216 | 1.5T | 启辰大V 2023款 260T 爱豆版 Pro | 10.98万 | 暂无报价 | 东风日产 | 紧凑型SUV | 汽油 | 国VI | 2022-11-08 | 140 | 260 | 7挡湿式双离合 | 5门5座SUV | 1.5T 190马力 L4 | 4562*1917*1625 | 8.8 | 200 | 7.1 | 三年或10万公里 | 1491 | 1915 | 4562 | 1917 | 1625 | 2700 | 1640 | 1640 | SUV | 平开门 | 5 | 5 | 60 | 605-1520 | 0.3 | A415TD | 1480 | 1.5 | 涡轮增压 | 横置 | L | 4 | 4 | DOHC | 190 | 140 | 5500 | 260 | 1500-4500 | 132 | 汽油 | 92号 | 直喷 | 铝合金 | 铝合金 | 国VI | 7挡湿式双离合 | 7 | 湿式双离合变速箱(DCT) | 前置前驱 | 麦弗逊式独立悬架 | 五连杆式独立悬架 | 电动助力 | 承载式 | 通风盘式 | 盘式 | 电子驻车 | 235/60 R18 | 235/60 R18 | 非全尺寸 | [9 empty] | 17 | 21 | [43 empty] | 180 | [6 empty] | 9.5 |  |  |  |  | 6.6
启辰 | 启辰大V | 2023款 260T 黑马版 Pro | 11.18万 | 6216 | 1.5T | 启辰大V 2023款 260T 黑马版 Pro | 11.18万 | 暂无报价 | 东风日产 | 紧凑型SUV | 汽油 | 国VI | 2022-11-08 | 140 | 260 | 7挡湿式双离合 | 5门5座SUV | 1.5T 190马力 L4 | 4562*1917*1625 | 8.8 | 200 | 7.1 | 三年或10万公里 | 1491 | 1915 | 4562 | 1917 | 1625 | 2700 | 1640 | 1640 | SUV | 平开门 | 5 | 5 | 60 | 605-1520 | 0.3 | A415TD | 1480 | 1.5 | 涡轮增压 | 横置 | L | 4 | 4 | DOHC | 190 | 140 | 5500 | 260 | 1500-4500 | 132 | 汽油 | 92号 | 直喷 | 铝合金 | 铝合金 | 国VI | 7挡湿式双离合 | 7 | 湿式双离合变速箱(DCT) | 前置前驱 | 麦弗逊式独立悬架 | 五连杆式独立悬架 | 电动助力 | 承载式 | 通风盘式 | 盘式 | 电子驻车 | 235/60 R18 | 235/60 R18 | 非全尺寸 | [9 empty] | 17 | 21 | [43 empty] | 180 | [6 empty] | 9.5 |  |  |  |  | 6.6
启辰 | 启辰大V | 2023款 260T 顶流版 Pro | 11.98万 | 6216 | 1.5T | 启辰大V 2023款 260T 顶流版 Pro | 11.98万 | 暂无报价 | 东风日产 | 紧凑型SUV | 汽油 | 国VI | 2022-11-08 | 140 | 260 | 7挡湿式双离合 | 5门5座SUV | 1.5T 190马力 L4 | 4562*1917*1625 | 8.8 | 200 | 7.1 | 三年或10万公里 | 1491 | 1915 | 4562 | 1917 | 1625 | 2700 | 1640 | 1640 | SUV | 平开门 | 5 | 5 | 60 | 605-1520 | 0.3 | A415TD | 1480 | 1.5 | 涡轮增压 | 横置 | L | 4 | 4 | DOHC | 190 | 140 | 5500 | 260 | 1500-4500 | 132 | 汽油 | 92号 | 直喷 | 铝合金 | 铝合金 | 国VI | 7挡湿式双离合 | 7 | 湿式双离合变速箱(DCT) | 前置前驱 | 麦弗逊式独立悬架 | 五连杆式独立悬架 | 电动助力 | 承载式 | 通风盘式 | 盘式 | 电子驻车 | 235/55 R19 | 235/55 R19 | 非全尺寸 | [9 empty] | 17 | 21 | [43 empty] | 180 | [6 empty] | 9.5 |  |  |  |  | 6.6
启辰 | 启辰大V | 2023款 260T 天王版 Pro | 12.88万 | 6216 | 1.5T | 启辰大V 2023款 260T 天王版 Pro | 12.88万 | 暂无报价 | 东风日产 | 紧凑型SUV | 汽油 | 国VI | 2022-11-08 | 140 | 260 | 7挡湿式双离合 | 5门5座SUV | 1.5T 190马力 L4 | 4562*1917*1625 | 8.8 | 200 | 7.1 | 三年或10万公里 | 1491 | 1915 | 4562 | 1917 | 1625 | 2700 | 1640 | 1640 | SUV | 平开门 | 5 | 5 | 60 | 605-1520 | 0.3 | A415TD | 1480 | 1.5 | 涡轮增压 | 横置 | L | 4 | 4 | DOHC | 190 | 140 | 5500 | 260 | 1500-4500 | 132 | 汽油 | 92号 | 直喷 | 铝合金 | 铝合金 | 国VI | 7挡湿式双离合 | 7 | 湿式双离合变速箱(DCT) | 前置前驱 | 麦弗逊式独立悬架 | 五连杆式独立悬架 | 电动助力 | 承载式 | 通风盘式 | 盘式 | 电子驻车 | 235/55 R19 | 235/55 R19 | 非全尺寸 | [9 empty] | 17 | 21 | [43 empty] | 180 | [6 empty] | 9.5 |  |  |  |  | 6.6
极氪 | 极氪X | 2026款 Max五座版 | 15.58万 | 7028 | 固定齿比 | 极氪X 2026款 Max五座版 | 15.58万 | 暂无报价 | 极氪 | 紧凑型SUV | 纯电动 |  | 2025-11-05 | 250 | 373 |  | 5门5座SUV |  | 4450*1836*1572 | 5.6 | 185 |  | 四年或10万公里 | 1965 | 2380 | 4450 | 1836 | 1572 | 2750 | 1588 | 1593 | SUV | 平开门 | 5 | 5 |  | - | - | [21 empty] | 电动车单速变速箱 | 1 | 固定齿比变速箱 | 后置后驱 | 麦弗逊式独立悬架 | 多连杆式独立悬架 | 电动助力 | 承载式 | 通风盘式 | 通风盘式 | 电子驻车 | 235/55 R18; 235/50 R19(选配) | 235/55 R18; 235/50 R19(选配) | 无 |  | 530 | 0.25 | 10-80 | 340 |  |  |  | 六年或15万公里 | 19 | 24 |  | - | - | 永磁/同步 | 250 | 340 | 373 | - | - | 单电机 | 后置 | 磷酸铁锂电池 | 衢州极电 | 液冷 |  | 530 |  | 61.47 | 13.1 | 支持 |  | 0.25 | 10-80 | 车左后侧 | 车左后侧 | 3.3 |  |  | 1.52 |  | 威睿电动 | TZ220XYA02 | 250 | 373 |  | 终身质保/非营运（责任免除条款以官方为准） | [5 empty] | - | 170 | 191 | [21 empty] | -
极氪 | 极氪X | 2026款 Max四座版 | 15.98万 | 7028 | 固定齿比 | 极氪X 2026款 Max四座版 | 15.98万 | 暂无报价 | 极氪 | 紧凑型SUV | 纯电动 |  | 2025-11-05 | 250 | 373 |  | 5门4座SUV |  | 4450*1836*1572 | 5.6 | 185 |  | 四年或10万公里 | 1965 | 2380 | 4450 | 1836 | 1572 | 2750 | 1588 | 1593 | SUV | 平开门 | 5 | 4 |  | - | - | [21 empty] | 电动车单速变速箱 | 1 | 固定齿比变速箱 | 后置后驱 | 麦弗逊式独立悬架 | 多连杆式独立悬架 | 电动助力 | 承载式 | 通风盘式 | 通风盘式 | 电子驻车 | 235/55 R18; 235/50 R19(选配) | 235/55 R18; 235/50 R19(选配) | 无 |  | 530 | 0.25 | 10-80 | 340 |  |  |  | 六年或15万公里 | 19 | 24 |  | - | - | 永磁/同步 | 250 | 340 | 373 | - | - | 单电机 | 后置 | 磷酸铁锂电池 | 衢州极电 | 液冷 |  | 530 |  | 61.47 | 13.1 | 支持 |  | 0.25 | 10-80 | 车左后侧 | 车左后侧 | 3.3 |  |  | 1.52 |  | 威睿电动 | TZ220XYA02 | 250 | 373 |  | 终身质保/非营运（责任免除条款以官方为准） | [5 empty] | - | 170 | 191 | [21 empty] | -
极氪 | 极氪X | 2026款 Ultra五座版 | 17.58万 | 7028 | 固定齿比 | 极氪X 2026款 Ultra五座版 | 17.58万 | 暂无报价 | 极氪 | 紧凑型SUV | 纯电动 |  | 2025-11-05 | 365 | 573 |  | 5门5座SUV |  | 4450*1836*1572 | 3.69 | 190 |  | 四年或10万公里 | 1940 | 2360 | 4450 | 1836 | 1572 | 2750 | 1588 | 1593 | SUV | 平开门 | 5 | 5 |  | - | - | [21 empty] | 电动车单速变速箱 | 1 | 固定齿比变速箱 | 双电机四驱 | 麦弗逊式独立悬架 | 多连杆式独立悬架 | 电动助力 | 承载式 | 通风盘式 | 通风盘式 | 电子驻车 | 235/50 R19; 245/45 R20(选配) | 235/50 R19; 245/45 R20(选配) | 无 |  | 512 | 0.5 | 10-80 | 496 |  |  |  | 六年或15万公里 | 19 | 24 |  | 威睿电动 | TZ180XSB01 | 永磁/同步 | 365 | 496 | 573 | 115 | 200 | 双电机 | 前置+后置 | 三元锂电池 | 时代吉利 | 液冷 |  | 512 |  | 66 | 14.4 | 支持 |  | 0.5 | 10-80 | 车左后侧 | 车左后侧 | 3.3 |  |  | 1.67 |  | 威睿电动 | TZ220XYA02 | 250 | 373 |  | 终身质保/非营运（责任免除条款以官方为准） | [5 empty] | 电动四驱 | 170 | 191 | [21 empty] | 34.5
智己汽车 | 智己LS6 | 2026款 增程 52 Max | 22.99万 | 7305 | 1.5T | 智己LS6 2026款 增程 52 Max | 22.99万 | 暂无报价 | 智己汽车 | 中大型SUV | 增程式 | 国VI | 2025-09-10 | 230 | 430 | 电动车单速变速箱 | 5门5座SUV | 增程器 155马力 | 4937*1988*1673 | 6.4 | 200 | 0.23 | 五年或15万公里 | 2350 | 2800 | 4937 | 1988 | 1673 | 2960 | 1702 | 1706 | SUV | 平开门 | 5 | 5 | 50 | 606-1822 | - | 15FNE | 1496 | 1.5 | 涡轮增压 |  | L | 4 | 4 | DOHC | 155 | 114 | - | - | - | 112 | 增程式 | 92号 | 直喷 | 铝合金 | 铝合金 | 国VI | 电动车单速变速箱 | 1 | 固定齿比变速箱 | 后置后驱 | 双叉臂式独立悬架 | 多连杆式独立悬架 | 电动助力 | 承载式 | 通风盘式 | 通风盘式 | 电子驻车 | 235/50 R20; 235/45 R21(选配) | 235/50 R20; 265/40 R21(选配) | - | 290 | 370 | 0.32 | 10-80 | 313 | 5.43 |  | 2.24 |  | 17 | 21 | 4.79 | - | - | 永磁/同步 | 230 | 313 | 430 | - | - | 单电机 | 后置 | 磷酸铁锂电池 | 江苏正力 | 液冷 | 290 | 370 | 1400 | 52 | 17.3 | 支持 |  | 0.32 | 10-80 | 车左后侧 | 车左后侧 | 6 |  |  | - | - | 联合电子 | TZ210XS1141 | 230 | 430 | 八年或24万公里 |  |  | 支持 | 800 |  |  | - | [19 empty] | 首任车主终身质保/非营运（责任免除条款以官方为准）
智己汽车 | 智己LS6 | 2026款 增程 52 Max+ | 24.49万 | 7305 | 1.5T | 智己LS6 2026款 增程 52 Max+ | 24.49万 | 暂无报价 | 智己汽车 | 中大型SUV | 增程式 | 国VI | 2025-10-16 | 230 | 430 | 电动车单速变速箱 | 5门5座SUV | 增程器 155马力 | 4937*1988*1673 | 6.4 | 200 | 0.23 | 五年或15万公里 | 2350 | 2800 | 4937 | 1988 | 1673 | 2960 | 1702 | 1706 | SUV | 平开门 | 5 | 5 | 50 | 581-1797 | - | 15FNE | 1496 | 1.5 | 涡轮增压 |  | L | 4 | 4 | DOHC | 155 | 114 | - | - | - | 112 | 增程式 | 92号 | 直喷 | 铝合金 | 铝合金 | 国VI | 电动车单速变速箱 | 1 | 固定齿比变速箱 | 后置后驱 | 双叉臂式独立悬架 | 多连杆式独立悬架 | 电动助力 | 承载式 | 通风盘式 | 通风盘式 | 电子驻车 | 235/50 R20; 235/45 R21(选配) | 235/50 R20; 265/40 R21(选配) | - | 290 | 370 | 0.32 | 10-80 | 313 | 5.43 |  | 2.24 |  | 17 | 21 | 4.79 | - | - | 永磁/同步 | 230 | 313 | 430 | - | - | 单电机 | 后置 | 磷酸铁锂电池 | 江苏正力 | 液冷 | 290 | 370 | 1400 | 52 | 17.3 | 支持 |  | 0.32 | 10-80 | 车左后侧 | 车左后侧 | 6 |  |  | - | - | 联合电子 | TZ210XS1141 | 230 | 430 | 八年或24万公里 |  |  | 支持 | 800 |  |  | - | [19 empty] | 首任车主终身质保/非营运（责任免除条款以官方为准）
智己汽车 | 智己LS6 | 2026款 增程 66 Max | 24.49万 | 7305 | 1.5T | 智己LS6 2026款 增程 66 Max | 24.49万 | 暂无报价 | 智己汽车 | 中大型SUV | 增程式 | 国VI | 2025-09-10 | 230 | 430 | 电动车单速变速箱 | 5门5座SUV | 增程器 155马力 | 4937*1988*1673 | 6.4 | 200 | 0.06 | 五年或15万公里 | 2345 | 2795 | 4937 | 1988 | 1673 | 2960 | 1702 | 1706 | SUV | 平开门 | 5 | 5 | 50 | 606-1822 | - | 15FNE | 1496 | 1.5 | 涡轮增压 |  | L | 4 | 4 | DOHC | 155 | 114 | - | - | - | 112 | 增程式 | 92号 | 直喷 | 铝合金 | 铝合金 | 国VI | 电动车单速变速箱 | 1 | 固定齿比变速箱 | 后置后驱 | 双叉臂式独立悬架 | 多连杆式独立悬架 | 电动助力 | 承载式 | 通风盘式 | 通风盘式 | 电子驻车 | 235/50 R20; 235/45 R21(选配) | 235/50 R20; 265/40 R21(选配) | - | 360 | 450 | 0.27 | 10-80 | 313 | 5.32 |  | 2.07 |  | 17 | 21 | 4.79 | - | - | 永磁/同步 | 230 | 313 | 430 | - | - | 单电机 | 后置 | 三元锂电池 | 时代上汽 | 液冷 | 360 | 450 | 1502 | 66 | 17.3 | 支持 |  | 0.27 | 10-80 | 车左后侧 | 车左后侧 | 6 |  |  | - | - | 联合电子 | TZ210XS1141 | 230 | 430 | 八年或24万公里 |  |  | 支持 | 800 |  |  | - | [19 empty] | 首任车主终身质保/非营运（责任免除条款以官方为准）
智己汽车 | 智己LS6 | 2026款 增程 66 Max+ | 26.49万 | 7305 | 1.5T | 智己LS6 2026款 增程 66 Max+ | 26.49万 | 暂无报价 | 智己汽车 | 中大型SUV | 增程式 | 国VI | 2025-09-10 | 230 | 430 | 电动车单速变速箱 | 5门5座SUV | 增程器 155马力 | 4937*1988*1673 | 6.4 | 200 | 0.06 | 五年或15万公里 | 2345 | 2795 | 4937 | 1988 | 1673 | 2960 | 1702 | 1706 | SUV | 平开门 | 5 | 5 | 50 | 581-1797 | - | 15FNE | 1496 | 1.5 | 涡轮增压 |  | L | 4 | 4 | DOHC | 155 | 114 | - | - | - | 112 | 增程式 | 92号 | 直喷 | 铝合金 | 铝合金 | 国VI | 电动车单速变速箱 | 1 | 固定齿比变速箱 | 后置后驱 | 双叉臂式独立悬架 | 多连杆式独立悬架 | 电动助力 | 承载式 | 通风盘式 | 通风盘式 | 电子驻车 | 235/50 R20; 235/45 R21(选配) | 235/50 R20; 265/40 R21(选配) | - | 360 | 450 | 0.27 | 10-80 | 313 | 5.32 |  | 2.07 |  | 17 | 21 | 4.79 | - | - | 永磁/同步 | 230 | 313 | 430 | - | - | 单电机 | 后置 | 三元锂电池 | 时代上汽 | 液冷 | 360 | 450 | 1502 | 66 | 17.3 | 支持 |  | 0.27 | 10-80 | 车左后侧 | 车左后侧 | 6 |  |  | - | - | 联合电子 | TZ210XS1141 | 230 | 430 | 八年或24万公里 |  |  | 支持 | 800 |  |  | - | [19 empty] | 首任车主终身质保/非营运（责任免除条款以官方为准）
智己汽车 | 智己LS6 | 2026款 纯电 Pro | 21.29万 | 7305 | 固定齿比 | 智己LS6 2026款 纯电 Pro | 21.29万 | 暂无报价 | 智己汽车 | 中大型SUV | 纯电动 | - | 2025-09-10 | 245 | 430 | 电动车单速变速箱 | 5门5座SUV | - | 4937*1988*1671 | 6.4 | 200 | - | 五年或15万公里 | 2255 | 2705 | 4937 | 1988 | 1671 | 2960 | 1702 | 1706 | SUV | 平开门 | 5 | 5 | - | 636-1852 | - | - | - | - | - |  | - | - | - | - | - | - | - | - | - | - | 纯电动 | - | - | - | - | - | 电动车单速变速箱 | 1 | 固定齿比变速箱 | 后置后驱 | 双叉臂式独立悬架 | 多连杆式独立悬架 | 电动助力 | 承载式 | 通风盘式 | 通风盘式 | 电子驻车 | 235/50 R20; 235/45 R21(选配) | 235/50 R20; 265/40 R21(选配) | - | - | 650 | 0.3 | 10-80 | 333 | - |  | - |  | 17 | 21 | 5.75 | - | - | 永磁/同步 | 245 | 333 | 430 | - | - | 单电机 | 后置 | 磷酸铁锂电池 | 中创新航 | 液冷 | - | 650 | - | 76 | 12.7 | 支持 |  | 0.3 | 10-80 | 车左后侧 | 车左后侧 | 6 |  |  | 1.47 | 105 | 联合电子 | TZ210XS1141 | 245 | 430 | 八年或24万公里 |  |  | 支持 | 800 |  |  | - | [19 empty] | 首任车主终身质保/非营运（责任免除条款以官方为准）
智己汽车 | 智己LS6 | 2026款 纯电 Max | 22.49万 | 7305 | 固定齿比 | 智己LS6 2026款 纯电 Max | 22.49万 | 暂无报价 | 智己汽车 | 中大型SUV | 纯电动 | - | 2025-09-10 | 245 | 430 | 电动车单速变速箱 | 5门5座SUV | - | 4937*1988*1671 | 6.4 | 200 | - | 五年或15万公里 | 2255 | 2705 | 4937 | 1988 | 1671 | 2960 | 1702 | 1706 | SUV | 平开门 | 5 | 5 | - | 636-1852 | - | - | - | - | - |  | - | - | - | - | - | - | - | - | - | - | 纯电动 | - | - | - | - | - | 电动车单速变速箱 | 1 | 固定齿比变速箱 | 后置后驱 | 双叉臂式独立悬架 | 多连杆式独立悬架 | 电动助力 | 承载式 | 通风盘式 | 通风盘式 | 电子驻车 | 235/50 R20; 235/45 R21(选配) | 235/50 R20; 265/40 R21(选配) | - | - | 650 | 0.3 | 10-80 | 333 | - |  | - |  | 17 | 21 | 4.79 | - | - | 永磁/同步 | 245 | 333 | 430 | - | - | 单电机 | 后置 | 磷酸铁锂电池 | 中创新航 | 液冷 | - | 650 | - | 76 | 12.7 | 支持 |  | 0.3 | 10-80 | 车左后侧 | 车左后侧 | 6 |  |  | 1.47 | 105 | 联合电子 | TZ210XS1141 | 245 | 430 | 八年或24万公里 |  |  | 支持 | 800 |  |  | - | [19 empty] | 首任车主终身质保/非营运（责任免除条款以官方为准）
智己汽车 | 智己LS6 | 2026款 纯电 Max+ | 24.49万 | 7305 | 固定齿比 | 智己LS6 2026款 纯电 Max+ | 24.49万 | 暂无报价 | 智己汽车 | 中大型SUV | 纯电动 | - | 2025-09-10 | 245 | 430 | 电动车单速变速箱 | 5门5座SUV | - | 4937*1988*1671 | 6.4 | 200 | - | 五年或15万公里 | 2255 | 2705 | 4937 | 1988 | 1671 | 2960 | 1702 | 1706 | SUV | 平开门 | 5 | 5 | - | 617-1833 | - | - | - | - | - |  | - | - | - | - | - | - | - | - | - | - | 纯电动 | - | - | - | - | - | 电动车单速变速箱 | 1 | 固定齿比变速箱 | 后置后驱 | 双叉臂式独立悬架 | 多连杆式独立悬架 | 电动助力 | 承载式 | 通风盘式 | 通风盘式 | 电子驻车 | 235/50 R20; 235/45 R21(选配) | 235/50 R20; 265/40 R21(选配) | - | - | 650 | 0.2 | 10-80 | 333 | - |  | - |  | 17 | 21 | 4.79 | - | - | 永磁/同步 | 245 | 333 | 430 | - | - | 单电机 | 后置 | 磷酸铁锂电池 | 宁德时代 | 液冷 | - | 650 | - | 76 | 12.7 | 支持 |  | 0.2 | 10-80 | 车左后侧 | 车左后侧 | 6 |  |  | 1.47 | 105 | 联合电子 | TZ210XS1141 | 245 | 430 | 八年或24万公里 |  |  | 支持 | 800 |  |  | - | [19 empty] | 首任车主终身质保/非营运（责任免除条款以官方为准）
智己汽车 | 智己LS6 | 2026款 纯电 Pro Max | 24.49万 | 7305 | 固定齿比 | 智己LS6 2026款 纯电 Pro Max | 24.49万 | 暂无报价 | 智己汽车 | 中大型SUV | 纯电动 | - | 2025-09-10 | 300 | 500 | 电动车单速变速箱 | 5门5座SUV | - | 4937*1988*1671 | 5.4 | 235 | - | 五年或15万公里 | 2285 | 2735 | 4937 | 1988 | 1671 | 2960 | 1702 | 1706 | SUV | 平开门 | 5 | 5 | - | 636-1852 | - | - | - | - | - |  | - | - | - | - | - | - | - | - | - | - | 纯电动 | - | - | - | - | - | 电动车单速变速箱 | 1 | 固定齿比变速箱 | 后置后驱 | 双叉臂式独立悬架 | 多连杆式独立悬架 | 电动助力 | 承载式 | 通风盘式 | 通风盘式 | 电子驻车 | 235/50 R20; 235/45 R21(选配) | 235/50 R20; 265/40 R21(选配) | - | - | 802 | 0.28 | 10-80 | 408 | - |  | - |  | 17 | 21 | 4.79 | - | - | 永磁/同步 | 300 | 408 | 500 | - | - | 单电机 | 后置 | 三元锂电池 | 宁德时代 | 液冷 | - | 802 | - | 103 | 13 | 支持 |  | 0.28 | 10-80 | 车左后侧 | 车左后侧 | 6 |  |  | 1.51 | 105 | 华域汽车 | TZ230XY1252 | 300 | 500 | 八年或24万公里 |  |  | 支持 | 875 |  |  | - | [19 empty] | 首任车主终身质保/非营运（责任免除条款以官方为准）
智己汽车 | 智己LS6 | 2026款 纯电 Ultra | 28.49万 | 7305 | 固定齿比 | 智己LS6 2026款 纯电 Ultra | 28.49万 | 暂无报价 | 智己汽车 | 中大型SUV | 纯电动 | - | 2025-09-10 | 500 | 800 | 电动车单速变速箱 | 5门5座SUV | - | 4937*1988*1671 | 3.48 | 252 | - | 五年或15万公里 | 2370 | 2820 | 4937 | 1988 | 1671 | 2960 | 1702 | 1706 | SUV | 平开门 | 5 | 5 | - | 617-1833 | - | - | - | - | - |  | - | - | - | - | - | - | - | - | - | - | 纯电动 | - | - | - | - | - | 电动车单速变速箱 | 1 | 固定齿比变速箱 | 双电机四驱 | 双叉臂式独立悬架 | 多连杆式独立悬架 | 电动助力 | 承载式 | 通风盘式 | 通风盘式 | 电子驻车 | 235/50 R20; 235/45 R21(选配) | 235/50 R20; 265/40 R21(选配) | - | - | 750 | 0.28 | 10-80 | 680 | - |  | - |  | 17 | 21 | 4.49 | 联合电子 | TZ180XS0952 | 永磁/同步 | 500 | 680 | 800 | 200 | 300 | 双电机 | 前置+后置 | 三元锂电池 | 宁德时代 | 液冷 | - | 750 | - | 103 | 15 | 支持 |  | 0.28 | 10-80 | 车左后侧 | 车左后侧 | 6 |  |  | 1.74 | 105 | 华域汽车 | TZ230XY1252 | 300 | 500 | 八年或24万公里 |  |  | 支持 | 875 |  |  | 电动四驱 | [19 empty] | 首任车主终身质保/非营运（责任免除条款以官方为准）
本田 | 型格 | 2025款 2.0L e:HEV 锐·先锋版 | 13.99万 | 6386 | 2.0L | 型格 2025款 2.0L e:HEV 锐·先锋版 | 13.99万 | 暂无报价 | 广汽本田 | 紧凑型车 | 油电混合 | 国VI | 2025-03-20 | 149 | - | E-CVT无级变速 | 4门5座三厢车 | 2.0L 143马力 L4 | 4689*1802*1415 | - | 180 | 4.39 | 三年或10万公里 | 1440 | 1935 | 4689 | 1802 | 1415 | 2735 | 1547 | 1575 | 三厢车 | 平开门 | 4 | 5 | 40 | - | - | LFB17 | 1993 | 2.0 | 自然吸气 | 横置 | L | 4 | 4 | DOHC | 143 | 105 | 6000 | 182 | 4500 | 105 | 油电混合 | 92号 | 直喷 | 铝合金 | 铝合金 | 国VI | E-CVT无级变速 | 无级变速 | 电子无级变速箱(E-CVT) | 前置前驱 | 麦弗逊式独立悬架 | 多连杆式独立悬架 | 电动助力 | 承载式 | 通风盘式 | 盘式 | 电子驻车 | 215/55 R16 | 215/55 R16 | 补胎工具 |  |  |  |  | 184 |  |  |  |  | 14 | 19 | 5.35 |  |  |  | 135 | 184 | 315 | 135 | 315 | 单电机 | 前置 | 锂离子电池 | [38 empty] | 13.9 | [5 empty] | 阿特金森循环 |  | 149 | 203
本田 | 型格 | 2025款 2.0L e:HEV 锐·科技版 | 15.29万 | 6386 | 2.0L | 型格 2025款 2.0L e:HEV 锐·科技版 | 15.29万 | 暂无报价 | 广汽本田 | 紧凑型车 | 油电混合 | 国VI | 2025-03-20 | 149 | - | E-CVT无级变速 | 4门5座三厢车 | 2.0L 143马力 L4 | 4689*1802*1415 | - | 180 | 4.39 | 三年或10万公里 | 1458 | 1935 | 4689 | 1802 | 1415 | 2735 | 1547 | 1575 | 三厢车 | 平开门 | 4 | 5 | 40 | - | - | LFB17 | 1993 | 2.0 | 自然吸气 | 横置 | L | 4 | 4 | DOHC | 143 | 105 | 6000 | 182 | 4500 | 105 | 油电混合 | 92号 | 直喷 | 铝合金 | 铝合金 | 国VI | E-CVT无级变速 | 无级变速 | 电子无级变速箱(E-CVT) | 前置前驱 | 麦弗逊式独立悬架 | 多连杆式独立悬架 | 电动助力 | 承载式 | 通风盘式 | 盘式 | 电子驻车 | 215/50 R17; 225/45 R18(选配) | 215/50 R17; 225/45 R18(选配) | 补胎工具 |  |  |  |  | 184 |  |  |  |  | 14 | 19 | 5.35 |  |  |  | 135 | 184 | 315 | 135 | 315 | 单电机 | 前置 | 锂离子电池 | [38 empty] | 13.9 | [5 empty] | 阿特金森循环 |  | 149 | 203
本田 | 型格 | 2025款 HATCHBACK 2.0L e:HEV 锐·舒享型酷套装 | 17.09万 | 6386 | 2.0L | 型格 2025款 HATCHBACK 2.0L e:HEV 锐·舒享型酷套装 | 17.09万 | 暂无报价 | 广汽本田 | 紧凑型车 | 油电混合 | 国VI | 2025-03-20 | 149 | - | E-CVT无级变速 | 5门5座两厢车 | 2.0L 143马力 L4 | 4563*1802*1420 | - | 180 | 4.67 | 三年或10万公里 | 1487 | 1935 | 4563 | 1802 | 1420 | 2735 | 1547 | 1575 | 两厢车 | 平开门 | 5 | 5 | 40 | - | - | LFB17 | 1993 | 2.0 | 自然吸气 | 横置 | L | 4 | 4 | DOHC | 143 | 105 | 6000 | 182 | 4500 | 105 | 油电混合 | 92号 | 直喷 | 铝合金 | 铝合金 | 国VI | E-CVT无级变速 | 无级变速 | 电子无级变速箱(E-CVT) | 前置前驱 | 麦弗逊式独立悬架 | 多连杆式独立悬架 | 电动助力 | 承载式 | 通风盘式 | 盘式 | 电子驻车 | 225/45 R18 | 225/45 R18 | 补胎工具 |  |  |  |  | 184 |  |  |  |  | 14 | 21 | 5.65 |  |  |  | 135 | 184 | 315 | 135 | 315 | 单电机 | 前置 | 锂离子电池 | [38 empty] | 13.9 | [5 empty] | 阿特金森循环 |  | 149 | 203
本田 | 型格 | 2025款 240TURBO 手动极速版 | 12.99万 | 6386 | 1.5T | 型格 2025款 240TURBO 手动极速版 | 12.99万 | 暂无报价 | 广汽本田 | 紧凑型车 | 汽油 | 国VI | 2025-03-20 | 134 | 240 | 6挡手动 | 4门5座三厢车 | 1.5T 182马力 L4 | 4689*1802*1415 | - | 208 | 5.84 | 三年或10万公里 | 1301 | 1740 | 4689 | 1802 | 1415 | 2735 | 1547 | 1575 | 三厢车 | 平开门 | 4 | 5 | 47 | - | - | L15C9 | 1498 | 1.5 | 涡轮增压 | 横置 | L | 4 | 4 | DOHC | 182 | 134 | 6000 | 240 | 1700-4500 | 134 | 汽油 | 92号 | 直喷 | 铝合金 | 铝合金 | 国VI | 6挡手动 | 6 | 手动变速箱(MT) | 前置前驱 | 麦弗逊式独立悬架 | 多连杆式独立悬架 | 电动助力 | 承载式 | 通风盘式 | 盘式 | 电子驻车 | 215/55 R16 | 215/55 R16 | 补胎工具 |  |  |  |  | - |  |  |  |  | 14 | 19 | 5.35 |  |  |  | - | - | - | - | - | - | - | - | [38 empty] | 10.3 | [5 empty] | VTEC |  | - | -
本田 | 型格 | 2025款 240TURBO CVT科技版 | 13.99万 | 6386 | 1.5T | 型格 2025款 240TURBO CVT科技版 | 13.99万 | 暂无报价 | 广汽本田 | 紧凑型车 | 汽油 | 国VI | 2025-03-20 | 134 | 240 | CVT无级变速 | 4门5座三厢车 | 1.5T 182马力 L4 | 4689*1802*1415 | - | 200 | 6.44 | 三年或10万公里 | 1362 | 1825 | 4689 | 1802 | 1415 | 2735 | 1547 | 1575 | 三厢车 | 平开门 | 4 | 5 | 47 | - | - | L15CN/L15C9 | 1498 | 1.5 | 涡轮增压 | 横置 | L | 4 | 4 | DOHC | 182 | 134 | 6000 | 240 | 1700-4500 | 134 | 汽油 | 92号 | 直喷 | 铝合金 | 铝合金 | 国VI | CVT无级变速 | 无级变速 | 无级变速箱(CVT) | 前置前驱 | 麦弗逊式独立悬架 | 多连杆式独立悬架 | 电动助力 | 承载式 | 通风盘式 | 盘式 | 电子驻车 | 215/50 R17; 225/45 R18(选配) | 215/50 R17; 225/45 R18(选配) | 补胎工具 |  |  |  |  | - |  |  |  |  | 14 | 19 | 5.35 |  |  |  | - | - | - | - | - | - | - | - | [38 empty] | 10.3 | [5 empty] | VTEC |  | - | -
本田 | 型格 | 2025款 HATCHBACK 240TURBO 手动极速版 | 13.99万 | 6386 | 1.5T | 型格 2025款 HATCHBACK 240TURBO 手动极速版 | 13.99万 | 暂无报价 | 广汽本田 | 紧凑型车 | 汽油 | 国VI | 2025-03-20 | 134 | 240 | 6挡手动 | 5门5座两厢车 | 1.5T 182马力 L4 | 4563*1802*1415 | - | 208 | 6.11 | 三年或10万公里 | 1341 | 1840 | 4563 | 1802 | 1415 | 2735 | 1547 | 1575 | 两厢车 | 平开门 | 5 | 5 | 47 | - | - | L15C9 | 1498 | 1.5 | 涡轮增压 | 横置 | L | 4 | 4 | DOHC | 182 | 134 | 6000 | 240 | 1700-4500 | 134 | 汽油 | 92号 | 直喷 | 铝合金 | 铝合金 | 国VI | 6挡手动 | 6 | 手动变速箱(MT) | 前置前驱 | 麦弗逊式独立悬架 | 多连杆式独立悬架 | 电动助力 | 承载式 | 通风盘式 | 盘式 | 电子驻车 | 215/50 R17 | 215/50 R17 | 补胎工具 |  |  |  |  | - |  |  |  |  | 14 | 21 | 5.35 |  |  |  | - | - | - | - | - | - | - | - | [38 empty] | 10.3 | [5 empty] | VTEC |  | - | -
本田 | 型格 | 2025款 HATCHBACK 240TURBO 手动冠军版 | 16.19万 | 6386 | 1.5T | 型格 2025款 HATCHBACK 240TURBO 手动冠军版 | 16.19万 | 暂无报价 | 广汽本田 | 紧凑型车 | 汽油 | 国VI | 2025-03-20 | 134 | 240 | 6挡手动 | 5门5座两厢车 | 1.5T 182马力 L4 | 4563*1802*1420 | - | 208 | 6.11 | 三年或10万公里 | 1368 | 1840 | 4563 | 1802 | 1420 | 2735 | 1547 | 1575 | 两厢车 | 平开门 | 5 | 5 | 47 | - | - | L15C9 | 1498 | 1.5 | 涡轮增压 | 横置 | L | 4 | 4 | DOHC | 182 | 134 | 6000 | 240 | 1700-4500 | 134 | 汽油 | 92号 | 直喷 | 铝合金 | 铝合金 | 国VI | 6挡手动 | 6 | 手动变速箱(MT) | 前置前驱 | 麦弗逊式独立悬架 | 多连杆式独立悬架 | 电动助力 | 承载式 | 通风盘式 | 盘式 | 电子驻车 | 225/45 R18 | 225/45 R18 | 补胎工具 |  |  |  |  | - |  |  |  |  | 14 | 21 | 5.65 |  |  |  | - | - | - | - | - | - | - | - | [38 empty] | 10.3 | [5 empty] | VTEC |  | - | -
iCAR | iCAR 03 | 2024款 401km 两驱标准版 | 10.98万 | 7069 | 固定齿比 | iCAR 03 2024款 401km 两驱标准版 | 10.98万 | 暂无报价 | 奇瑞新能源 | 紧凑型SUV | 纯电动 |  | 2024-02-28 | 135 | 220 |  | 5门5座SUV |  | 4406*1910*1715 | - | 150 |  | 四年或12万公里 | 1679 | 2067 | 4406 | 1910 | 1715 | 2715 | 1626 | 1645 | SUV | 平开门 | 5 | 5 |  | - | - | [21 empty] | 电动车单速变速箱 | 1 | 固定齿比变速箱 | 后置后驱 | 麦弗逊式独立悬架 | 多连杆式独立悬架 | 电动助力 | 承载式 | 通风盘式 | 盘式 | 电子驻车 | 225/60 R18 | 225/60 R18 | - |  | 401 | 0.5 | 30-80 | 184 |  |  |  | 终身质保/非营运（责任免除条款以官方为准） | 26 | 29 | 5.7 |  | - | 永磁/同步 | 135 | 184 | 220 | - | - | 单电机 | 后置 | 磷酸铁锂电池 | 宁德时代(江苏时代) | 液冷 |  | 401 |  | 50.63 | 14.8 | 支持 | 60 | 0.5 | 30-80 | 车右后侧 | 车右后侧 | - |  |  | 1.67 |  |  | 112AA5 | 135 | 220 | 八年或15万公里 | 终身质保/非营运（责任免除条款以官方为准） | [5 empty] | - | 170 | 200 | [18 empty] | 4.5 |  |  |  | 55
iCAR | iCAR 03 | 2024款 401km 两驱标准进阶版 | 11.98万 | 7069 | 固定齿比 | iCAR 03 2024款 401km 两驱标准进阶版 | 11.98万 | 暂无报价 | 奇瑞新能源 | 紧凑型SUV | 纯电动 |  | 2024-02-28 | 135 | 220 |  | 5门5座SUV |  | 4406*1910*1715 | - | 150 |  | 四年或12万公里 | 1679 | 2067 | 4406 | 1910 | 1715 | 2715 | 1626 | 1645 | SUV | 平开门 | 5 | 5 |  | - | - | [21 empty] | 电动车单速变速箱 | 1 | 固定齿比变速箱 | 后置后驱 | 麦弗逊式独立悬架 | 多连杆式独立悬架 | 电动助力 | 承载式 | 通风盘式 | 盘式 | 电子驻车 | 225/60 R18 | 225/60 R18 | - |  | 401 | 0.5 | 30-80 | 184 |  |  |  | 终身质保/非营运（责任免除条款以官方为准） | 26 | 29 | 5.7 |  | - | 永磁/同步 | 135 | 184 | 220 | - | - | 单电机 | 后置 | 磷酸铁锂电池 | 宁德时代(江苏时代) | 液冷 |  | 401 |  | 50.63 | 14.8 | 支持 | 60 | 0.5 | 30-80 | 车右后侧 | 车右后侧 | 3.3 |  |  | 1.67 |  |  | 112AA5 | 135 | 220 | 八年或15万公里 | 终身质保/非营运（责任免除条款以官方为准） | [5 empty] | - | 170 | 200 | [18 empty] | 4.5 |  |  |  | 55
iCAR | iCAR 03 | 2024款 401km 两驱行政版 | 11.98万 | 7069 | 固定齿比 | iCAR 03 2024款 401km 两驱行政版 | 11.98万 | 暂无报价 | 奇瑞新能源 | 紧凑型SUV | 纯电动 |  | 2024-07-01 | 135 | 220 |  | 5门5座SUV |  | 4406*1910*1715 | - | 150 |  | 四年或12万公里 | 1679 | 2067 | 4406 | 1910 | 1715 | 2715 | 1626 | 1645 | SUV | 平开门 | 5 | 5 |  | - | - | [21 empty] | 电动车单速变速箱 | 1 | 固定齿比变速箱 | 后置后驱 | 麦弗逊式独立悬架 | 多连杆式独立悬架 | 电动助力 | 承载式 | 通风盘式 | 盘式 | 电子驻车 | 225/60 R18 | 225/60 R18 | - |  | 401 | 0.5 | 30-80 | 184 |  |  |  | 终身质保/非营运（责任免除条款以官方为准） | 26 | 29 | 5.7 |  | - | 永磁/同步 | 135 | 184 | 220 | - | - | 单电机 | 后置 | 磷酸铁锂电池 | 宁德时代(江苏时代) | 液冷 |  | 401 |  | 50.63 | 14.8 | 支持 | 60 | 0.5 | 30-80 | 车右后侧 | 车右后侧 | - |  |  | 1.67 |  |  | 112AA5 | 135 | 220 | 八年或15万公里 | 终身质保/非营运（责任免除条款以官方为准） | [5 empty] | - | 170 | 200 | [18 empty] | 4.5 |  |  |  | 55
iCAR | iCAR 03 | 2024款 501km 两驱长续航版 | 12.98万 | 7069 | 固定齿比 | iCAR 03 2024款 501km 两驱长续航版 | 12.98万 | 暂无报价 | 奇瑞新能源 | 紧凑型SUV | 纯电动 |  | 2024-02-28 | 135 | 220 |  | 5门5座SUV |  | 4406*1910*1715 | - | 150 |  | 四年或12万公里 | 1775 | 2188 | 4406 | 1910 | 1715 | 2715 | 1626 | 1645 | SUV | 平开门 | 5 | 5 |  | - | - | [21 empty] | 电动车单速变速箱 | 1 | 固定齿比变速箱 | 后置后驱 | 麦弗逊式独立悬架 | 多连杆式独立悬架 | 电动助力 | 承载式 | 通风盘式 | 盘式 | 电子驻车 | 225/60 R18 | 225/60 R18 | - |  | 501 | 0.5 | 30-80 | 184 |  |  |  | 终身质保/非营运（责任免除条款以官方为准） | 26 | 29 | 5.7 |  | - | 永磁/同步 | 135 | 184 | 220 | - | - | 单电机 | 后置 | 磷酸铁锂电池 | 宁德时代(江苏时代) | 液冷 |  | 501 |  | 65.69 | 15.5 | 支持 | 80 | 0.5 | 30-80 | 车右后侧 | 车右后侧 | 3.3 |  |  | 1.75 |  |  | 112AA5 | 135 | 220 | 八年或15万公里 | 终身质保/非营运（责任免除条款以官方为准） | [5 empty] | - | 170 | 200 | [18 empty] | 4.7 |  |  |  | 55
iCAR | iCAR 03 | 2024款 401km 两驱标准悦潮版 | 12.98万 | 7069 | 固定齿比 | iCAR 03 2024款 401km 两驱标准悦潮版 | 12.98万 | 暂无报价 | 奇瑞新能源 | 紧凑型SUV | 纯电动 |  | 2024-07-10 | 135 | 220 |  | 5门5座SUV |  | 4406*1910*1715 | - | 150 |  | 四年或12万公里 | 1679 | 2067 | 4406 | 1910 | 1715 | 2715 | 1626 | 1645 | SUV | 平开门 | 5 | 5 |  | - | - | [21 empty] | 电动车单速变速箱 | 1 | 固定齿比变速箱 | 后置后驱 | 麦弗逊式独立悬架 | 多连杆式独立悬架 | 电动助力 | 承载式 | 通风盘式 | 盘式 | 电子驻车 | 225/60 R18 | 225/60 R18 | - |  | 401 | 0.5 | 30-80 | 184 |  |  |  | 终身质保/非营运（责任免除条款以官方为准） | 26 | 29 | 5.7 |  | - | 永磁/同步 | 135 | 184 | 220 | - | - | 单电机 | 后置 | 磷酸铁锂电池 | 宁德时代(江苏时代) | 液冷 |  | 401 |  | 50.63 | 14.8 | 支持 | 60 | 0.5 | 30-80 | 车右后侧 | 车右后侧 | 3.3 |  |  | 1.67 |  |  | 112AA5 | 135 | 220 | 八年或15万公里 | 终身质保/非营运（责任免除条款以官方为准） | [5 empty] | - | 170 | 200 | [18 empty] | 4.5 |  |  |  | 55
iCAR | iCAR 03 | 2024款 472km 四驱长续航版 | 13.98万 | 7069 | 固定齿比 | iCAR 03 2024款 472km 四驱长续航版 | 13.98万 | 暂无报价 | 奇瑞新能源 | 紧凑型SUV | 纯电动 |  | 2024-02-28 | 205 | 385 |  | 5门5座SUV |  | 4406*1910*1715 | 6.5 | 150 |  | 四年或12万公里 | 1854 | 2246 | 4406 | 1910 | 1715 | 2715 | 1626 | 1645 | SUV | 平开门 | 5 | 5 |  | - | - | [21 empty] | 电动车单速变速箱 | 1 | 固定齿比变速箱 | 双电机四驱 | 麦弗逊式独立悬架 | 多连杆式独立悬架 | 电动助力 | 承载式 | 通风盘式 | 盘式 | 电子驻车 | 225/55 R19 | 225/55 R19 | - |  | 472 | 0.5 | 30-80 | 279 |  |  |  | 终身质保/非营运（责任免除条款以官方为准） | 26 | 29 | 5.7 |  | 112AA3 | 永磁/同步 | 205 | 279 | 385 | 70 | 165 | 双电机 | 前置+后置 | 磷酸铁锂电池 | 宁德时代(江苏时代) | 液冷 |  | 472 |  | 65.69 | 16.0 | 支持 | 80 | 0.5 | 30-80 | 车右后侧 | 车右后侧 | 3.3 |  |  | 1.81 |  |  | 112AA5 | 135 | 220 | 八年或15万公里 | 终身质保/非营运（责任免除条款以官方为准） | [5 empty] | 电动四驱 | 170 | 200 | [18 empty] | 3.0 |  |  |  | 55
iCAR | iCAR 03 | 2024款 501km 两驱长续航悦潮版 | 13.98万 | 7069 | 固定齿比 | iCAR 03 2024款 501km 两驱长续航悦潮版 | 13.98万 | 暂无报价 | 奇瑞新能源 | 紧凑型SUV | 纯电动 |  | 2024-07-10 | 135 | 220 |  | 5门5座SUV |  | 4406*1910*1715 | - | 150 |  | 四年或12万公里 | 1775 | 2188 | 4406 | 1910 | 1715 | 2715 | 1626 | 1645 | SUV | 平开门 | 5 | 5 |  | - | - | [21 empty] | 电动车单速变速箱 | 1 | 固定齿比变速箱 | 后置后驱 | 麦弗逊式独立悬架 | 多连杆式独立悬架 | 电动助力 | 承载式 | 通风盘式 | 盘式 | 电子驻车 | 225/60 R18 | 225/60 R18 | - |  | 501 | 0.5 | 30-80 | 184 |  |  |  | 终身质保/非营运（责任免除条款以官方为准） | 26 | 29 | 5.7 |  | - | 永磁/同步 | 135 | 184 | 220 | - | - | 单电机 | 后置 | 磷酸铁锂电池 | 宁德时代(江苏时代) | 液冷 |  | 501 |  | 65.69 | 15.5 | 支持 | 80 | 0.5 | 30-80 | 车右后侧 | 车右后侧 | 3.3 |  |  | 1.75 |  |  | 112AA5 | 135 | 220 | 八年或15万公里 | 终身质保/非营运（责任免除条款以官方为准） | [5 empty] | - | 170 | 200 | [18 empty] | 4.7 |  |  |  | 55
iCAR | iCAR 03 | 2024款 501km 两驱长续航智潮版 | 14.48万 | 7069 | 固定齿比 | iCAR 03 2024款 501km 两驱长续航智潮版 | 14.48万 | 暂无报价 | 奇瑞新能源 | 紧凑型SUV | 纯电动 |  | 2024-07-10 | 135 | 220 |  | 5门5座SUV |  | 4406*1910*1715 | - | 150 |  | 四年或12万公里 | 1775 | 2188 | 4406 | 1910 | 1715 | 2715 | 1626 | 1645 | SUV | 平开门 | 5 | 5 |  | - | - | [21 empty] | 电动车单速变速箱 | 1 | 固定齿比变速箱 | 后置后驱 | 麦弗逊式独立悬架 | 多连杆式独立悬架 | 电动助力 | 承载式 | 通风盘式 | 盘式 | 电子驻车 | 225/60 R18 | 225/60 R18 | - |  | 501 | 0.5 | 30-80 | 184 |  |  |  | 终身质保/非营运（责任免除条款以官方为准） | 26 | 29 | 5.7 |  | - | 永磁/同步 | 135 | 184 | 220 | - | - | 单电机 | 后置 | 磷酸铁锂电池 | 宁德时代(江苏时代) | 液冷 |  | 501 |  | 65.69 | 15.5 | 支持 | 80 | 0.5 | 30-80 | 车右后侧 | 车右后侧 | 3.3 |  |  | 1.75 |  |  | 112AA5 | 135 | 220 | 八年或15万公里 | 终身质保/非营运（责任免除条款以官方为准） | [5 empty] | - | 170 | 200 | [18 empty] | 4.7 |  |  |  | 55
iCAR | iCAR 03 | 2024款 501km 四驱行政版 | 14.58万 | 7069 | 固定齿比 | iCAR 03 2024款 501km 四驱行政版 | 14.58万 | 暂无报价 | 奇瑞新能源 | 紧凑型SUV | 纯电动 |  | 2024-07-01 | 205 | 385 |  | 5门5座SUV |  | 4406*1910*1715 | 6.5 | 150 |  | 四年或12万公里 | 1892 | 2286 | 4406 | 1910 | 1715 | 2715 | 1626 | 1645 | SUV | 平开门 | 5 | 5 |  | - | - | [21 empty] | 电动车单速变速箱 | 1 | 固定齿比变速箱 | 双电机四驱 | 麦弗逊式独立悬架 | 多连杆式独立悬架 | 电动助力 | 承载式 | 通风盘式 | 盘式 | 电子驻车 | 235/60 R18 | 235/60 R18 | - |  | 501 | 0.5 | 30-80 | 279 |  |  |  | 终身质保/非营运（责任免除条款以官方为准） | 26 | 29 | 5.7 |  | 112AA3 | 永磁/同步 | 205 | 279 | 385 | 70 | 165 | 双电机 | 前置+后置 | 磷酸铁锂电池 | 宁德时代(江苏时代) | 液冷 |  | 501 |  | 69.77 | 16.5 | 支持 | 85 | 0.5 | 30-80 | 车右后侧 | 车右后侧 | 3.3 |  |  | 1.87 |  |  | 112AA5 | 135 | 220 | 八年或15万公里 | 终身质保/非营运（责任免除条款以官方为准） | [5 empty] | 电动四驱 | 170 | 200 | [18 empty] | 3.0 |  |  |  | 55
iCAR | iCAR 03 | 2024款 472km 四驱长续航智享版 | 14.98万 | 7069 | 固定齿比 | iCAR 03 2024款 472km 四驱长续航智享版 | 14.98万 | 暂无报价 | 奇瑞新能源 | 紧凑型SUV | 纯电动 |  | 2024-06-12 | 205 | 385 |  | 5门5座SUV |  | 4406*1910*1715 | 6.5 | 150 |  | 四年或12万公里 | 1854 | 2246 | 4406 | 1910 | 1715 | 2715 | 1626 | 1645 | SUV | 平开门 | 5 | 5 |  | - | - | [21 empty] | 电动车单速变速箱 | 1 | 固定齿比变速箱 | 双电机四驱 | 麦弗逊式独立悬架 | 多连杆式独立悬架 | 电动助力 | 承载式 | 通风盘式 | 盘式 | 电子驻车 | 225/55 R19 | 225/55 R19 | - |  | 472 | 0.5 | 30-80 | 279 |  |  |  | 终身质保/非营运（责任免除条款以官方为准） | 26 | 29 | 5.7 |  | 112AA3 | 永磁/同步 | 205 | 279 | 385 | 70 | 165 | 双电机 | 前置+后置 | 磷酸铁锂电池 | 宁德时代(江苏时代) | 液冷 |  | 472 |  | 65.69 | 16.0 | 支持 | 80 | 0.5 | 30-80 | 车右后侧 | 车右后侧 | 3.3 |  |  | 1.81 |  |  | 112AA5 | 135 | 220 | 八年或15万公里 | 终身质保/非营运（责任免除条款以官方为准） | [5 empty] | 电动四驱 | 170 | 200 | [18 empty] | 3.0 |  |  |  | 55
iCAR | iCAR 03 | 2024款 472km 四驱长续航悦潮版 | 14.98万 | 7069 | 固定齿比 | iCAR 03 2024款 472km 四驱长续航悦潮版 | 14.98万 | 暂无报价 | 奇瑞新能源 | 紧凑型SUV | 纯电动 |  | 2024-07-10 | 205 | 385 |  | 5门5座SUV |  | 4406*1910*1715 | 6.5 | 150 |  | 四年或12万公里 | 1854 | 2246 | 4406 | 1910 | 1715 | 2715 | 1626 | 1645 | SUV | 平开门 | 5 | 5 |  | - | - | [21 empty] | 电动车单速变速箱 | 1 | 固定齿比变速箱 | 双电机四驱 | 麦弗逊式独立悬架 | 多连杆式独立悬架 | 电动助力 | 承载式 | 通风盘式 | 盘式 | 电子驻车 | 225/55 R19 | 225/55 R19 | - |  | 472 | 0.5 | 30-80 | 279 |  |  |  | 终身质保/非营运（责任免除条款以官方为准） | 26 | 29 | 5.7 |  | 112AA3 | 永磁/同步 | 205 | 279 | 385 | 70 | 165 | 双电机 | 前置+后置 | 磷酸铁锂电池 | 宁德时代(江苏时代) | 液冷 |  | 472 |  | 65.69 | 16.0 | 支持 | 80 | 0.5 | 30-80 | 车右后侧 | 车右后侧 | 3.3 |  |  | 1.81 |  |  | 112AA5 | 135 | 220 | 八年或15万公里 | 终身质保/非营运（责任免除条款以官方为准） | [5 empty] | 电动四驱 | 170 | 200 | [18 empty] | 3.0 |  |  |  | 55
iCAR | iCAR 03 | 2024款 501km 四驱长续航进阶版 | 15.98万 | 7069 | 固定齿比 | iCAR 03 2024款 501km 四驱长续航进阶版 | 15.98万 | 暂无报价 | 奇瑞新能源 | 紧凑型SUV | 纯电动 |  | 2024-02-28 | 205 | 385 |  | 5门5座SUV |  | 4406*1910*1715 | 6.5 | 150 |  | 四年或12万公里 | 1892 | 2286 | 4406 | 1910 | 1715 | 2715 | 1626 | 1645 | SUV | 平开门 | 5 | 5 |  | - | - | [21 empty] | 电动车单速变速箱 | 1 | 固定齿比变速箱 | 双电机四驱 | 麦弗逊式独立悬架 | 多连杆式独立悬架 | 电动助力 | 承载式 | 通风盘式 | 盘式 | 电子驻车 | 225/55 R19 | 225/55 R19 | - |  | 501 | 0.5 | 30-80 | 279 |  |  |  | 终身质保/非营运（责任免除条款以官方为准） | 26 | 29 | 5.7 |  | 112AA3 | 永磁/同步 | 205 | 279 | 385 | 70 | 165 | 双电机 | 前置+后置 | 磷酸铁锂电池 | 宁德时代(江苏时代) | 液冷 |  | 501 |  | 69.77 | 16.5 | 支持 | 85 | 0.5 | 30-80 | 车右后侧 | 车右后侧 | 3.3 |  |  | 1.87 |  |  | 112AA5 | 135 | 220 | 八年或15万公里 | 终身质保/非营运（责任免除条款以官方为准） | [5 empty] | 电动四驱 | 170 | 200 | [18 empty] | 3.0 |  |  |  | 55
iCAR | iCAR 03 | 2024款 472km 四驱长续航智越版 | 15.98万 | 7069 | 固定齿比 | iCAR 03 2024款 472km 四驱长续航智越版 | 15.98万 | 暂无报价 | 奇瑞新能源 | 紧凑型SUV | 纯电动 |  | 2024-06-12 | 205 | 385 |  | 5门5座SUV |  | 4406*1910*1715 | 6.5 | 150 |  | 四年或12万公里 | 1854 | 2246 | 4406 | 1910 | 1715 | 2715 | 1626 | 1645 | SUV | 平开门 | 5 | 5 |  | - | - | [21 empty] | 电动车单速变速箱 | 1 | 固定齿比变速箱 | 双电机四驱 | 麦弗逊式独立悬架 | 多连杆式独立悬架 | 电动助力 | 承载式 | 通风盘式 | 盘式 | 电子驻车 | 225/55 R19 | 225/55 R19 | - |  | 472 | 0.5 | 30-80 | 279 |  |  |  | 终身质保/非营运（责任免除条款以官方为准） | 26 | 29 | 5.7 |  | 112AA3 | 永磁/同步 | 205 | 279 | 385 | 70 | 165 | 双电机 | 前置+后置 | 磷酸铁锂电池 | 宁德时代(江苏时代) | 液冷 |  | 472 |  | 65.69 | 16.0 | 支持 | 80 | 0.5 | 30-80 | 车右后侧 | 车右后侧 | 3.3 |  |  | 1.81 |  |  | 112AA5 | 135 | 220 | 八年或15万公里 | 终身质保/非营运（责任免除条款以官方为准） | [5 empty] | 电动四驱 | 170 | 200 | [18 empty] | 3.0 |  |  |  | 55
iCAR | iCAR 03 | 2024款 401km 两驱咖啡创业版 | 15.98万 | 7069 | 固定齿比 | iCAR 03 2024款 401km 两驱咖啡创业版 | 15.98万 | 暂无报价 | 奇瑞新能源 | 紧凑型SUV | 纯电动 |  | 2024-08-30 | 135 | 220 |  | 5门5座SUV |  | 4406*1910*1715 | - | 150 |  | 四年或12万公里 | 1679 | 2067 | 4406 | 1910 | 1715 | 2715 | 1626 | 1645 | SUV | 平开门 | 5 | 5 |  | - | - | [21 empty] | 电动车单速变速箱 | 1 | 固定齿比变速箱 | 后置后驱 | 麦弗逊式独立悬架 | 多连杆式独立悬架 | 电动助力 | 承载式 | 通风盘式 | 盘式 | 电子驻车 | 225/60 R18 | 225/60 R18 | - |  | 401 | 0.5 | 30-80 | 184 |  |  |  | 终身质保/非营运（责任免除条款以官方为准） | 26 | 29 | 5.7 |  | - | 永磁/同步 | 135 | 184 | 220 | - | - | 单电机 | 后置 | 磷酸铁锂电池 | 宁德时代(江苏时代) | 液冷 |  | 401 |  | 50.63 | 14.8 | 支持 | 60 | 0.5 | 30-80 | 车右后侧 | 车右后侧 | - |  |  | 1.67 |  |  | 112AA5 | 135 | 220 | 八年或15万公里 | 终身质保/非营运（责任免除条款以官方为准） | [5 empty] | - | 170 | 200 | [18 empty] | 4.5 |  |  |  | 55
iCAR | iCAR 03 | 2024款 501km 两驱悦行版 | 15.98万 | 7069 | 固定齿比 | iCAR 03 2024款 501km 两驱悦行版 | 15.98万 | 暂无报价 | 奇瑞新能源 | 紧凑型SUV | 纯电动 |  | 2025-03-11 | 135 | 220 |  | 5门5座SUV |  | 4406*1910*1715 | - | 150 |  | 四年或12万公里 | 1775 | 2188 | 4406 | 1910 | 1715 | 2715 | 1626 | 1645 | SUV | 平开门 | 5 | 5 |  | - | - | [21 empty] | 电动车单速变速箱 | 1 | 固定齿比变速箱 | 后置后驱 | 麦弗逊式独立悬架 | 多连杆式独立悬架 | 电动助力 | 承载式 | 通风盘式 | 盘式 | 电子驻车 | 225/60 R18 | 225/60 R18 | - |  | 501 | 0.5 | 30-80 | 184 |  |  |  | 终身质保/非营运（责任免除条款以官方为准） | 26 | 29 | 5.7 |  | - | 永磁/同步 | 135 | 184 | 220 | - | - | 单电机 | 后置 | 磷酸铁锂电池 | 宁德时代(江苏时代) | 液冷 |  | 501 |  | 65.69 | 15.5 | 支持 | 80 | 0.5 | 30-80 | 车右后侧 | 车右后侧 | 3.3 |  |  | 1.80 |  |  | 112AA5 | 135 | 220 | 八年或15万公里 | 终身质保/非营运（责任免除条款以官方为准） | [5 empty] | - | 170 | 200 | [18 empty] | 4.7 |  |  |  | 55
iCAR | iCAR 03 | 2024款 501km 四驱长续航智驾版 | 16.98万 | 7069 | 固定齿比 | iCAR 03 2024款 501km 四驱长续航智驾版 | 16.98万 | 暂无报价 | 奇瑞新能源 | 紧凑型SUV | 纯电动 |  | 2024-02-28 | 205 | 385 |  | 5门5座SUV |  | 4406*1910*1715 | 6.5 | 150 |  | 四年或12万公里 | 1892 | 2286 | 4406 | 1910 | 1715 | 2715 | 1626 | 1645 | SUV | 平开门 | 5 | 5 |  | - | - | [21 empty] | 电动车单速变速箱 | 1 | 固定齿比变速箱 | 双电机四驱 | 麦弗逊式独立悬架 | 多连杆式独立悬架 | 电动助力 | 承载式 | 通风盘式 | 盘式 | 电子驻车 | 225/55 R19 | 225/55 R19 | - |  | 501 | 0.5 | 30-80 | 279 |  |  |  | 终身质保/非营运（责任免除条款以官方为准） | 26 | 29 | 5.7 |  | 112AA3 | 永磁/同步 | 205 | 279 | 385 | 70 | 165 | 双电机 | 前置+后置 | 磷酸铁锂电池 | 宁德时代(江苏时代) | 液冷 |  | 501 |  | 69.77 | 16.5 | 支持 | 85 | 0.5 | 30-80 | 车右后侧 | 车右后侧 | 3.3 |  |  | 1.87 |  |  | 112AA5 | 135 | 220 | 八年或15万公里 | 终身质保/非营运（责任免除条款以官方为准） | [5 empty] | 电动四驱 | 170 | 200 | [18 empty] | 3.0 |  |  |  | 55
捷途 | 捷途大圣 | 2026款 青春版 1.5T 6MT舒适版 | 6.99万 | 6291 | 1.5T | 捷途大圣 2026款 青春版 1.5T 6MT舒适版 | 6.99万 | 暂无报价 | 奇瑞汽车 | 紧凑型SUV | 汽油 | 国VI | 2025-10-31 | 115 | 230 | 6挡手动 | 5门5座SUV | 1.5T 156马力 L4 | 4590*1900*1685 | - | 180 | 7.8 | - | 1530 | 2000 | 4590 | 1900 | 1685 | 2720 | 1610 | 1615 | SUV | 平开门 | 5 | 5 | 57 | - | - | SQRE4T15C | 1498 | 1.5 | 涡轮增压 | 横置 | L | 4 | 4 | DOHC | 156 | 115 | 5500 | 230 | 1750-4000 | 108 | 汽油 | 92号 | 多点电喷 | 铝合金 | 铸铁 | 国VI | 6挡手动 | 6 | 手动变速箱(MT) | 前置前驱 | 麦弗逊式独立悬架 | 多连杆式独立悬架 | 电动助力 | 承载式 | 通风盘式 | 盘式 | 电子驻车 | 235/60 R17 | 235/60 R17 | 非全尺寸 | [8 empty] | 终身质保/非营运（责任免除条款以官方为准） | 19 | 22 | [42 empty] | - | - | [6 empty] | 9.5 | 77 |  | 后备厢内 |  |  | DVVT | [10 empty] | 80.5
捷途 | 捷途大圣 | 2026款 青春版 1.5T 6DCT精英版 | 7.99万 | 6291 | 1.5T | 捷途大圣 2026款 青春版 1.5T 6DCT精英版 | 7.99万 | 暂无报价 | 奇瑞汽车 | 紧凑型SUV | 汽油 | 国VI | 2025-10-31 | 115 | 230 | 6挡湿式双离合 | 5门5座SUV | 1.5T 156马力 L4 | 4590*1900*1685 | - | 180 | 7.8 | - | 1530 | 2000 | 4590 | 1900 | 1685 | 2720 | 1610 | 1615 | SUV | 平开门 | 5 | 5 | 57 | - | - | SQRE4T15C | 1498 | 1.5 | 涡轮增压 | 横置 | L | 4 | 4 | DOHC | 156 | 115 | 5500 | 230 | 1750-4000 | 108 | 汽油 | 92号 | 多点电喷 | 铝合金 | 铸铁 | 国VI | 6挡湿式双离合 | 6 | 湿式双离合变速箱(DCT) | 前置前驱 | 麦弗逊式独立悬架 | 多连杆式独立悬架 | 电动助力 | 承载式 | 通风盘式 | 盘式 | 电子驻车 | 235/60 R18 | 235/60 R18 | 非全尺寸 | [8 empty] | 终身质保/非营运（责任免除条款以官方为准） | 19 | 22 | [42 empty] | - | - | [6 empty] | 9.5 | 77 |  | 后备厢内 |  |  | DVVT | [10 empty] | 80.5
捷途 | 捷途大圣 | 2026款 青春版 1.5T 6DCT豪华版 | 8.39万 | 6291 | 1.5T | 捷途大圣 2026款 青春版 1.5T 6DCT豪华版 | 8.39万 | 暂无报价 | 奇瑞汽车 | 紧凑型SUV | 汽油 | 国VI | 2025-10-31 | 115 | 230 | 6挡湿式双离合 | 5门5座SUV | 1.5T 156马力 L4 | 4590*1900*1685 | - | 180 | 7.8 | - | 1530 | 2000 | 4590 | 1900 | 1685 | 2720 | 1610 | 1615 | SUV | 平开门 | 5 | 5 | 57 | - | - | SQRE4T15C | 1498 | 1.5 | 涡轮增压 | 横置 | L | 4 | 4 | DOHC | 156 | 115 | 5500 | 230 | 1750-4000 | 108 | 汽油 | 92号 | 多点电喷 | 铝合金 | 铸铁 | 国VI | 6挡湿式双离合 | 6 | 湿式双离合变速箱(DCT) | 前置前驱 | 麦弗逊式独立悬架 | 多连杆式独立悬架 | 电动助力 | 承载式 | 通风盘式 | 盘式 | 电子驻车 | 235/60 R18 | 235/60 R18 | 非全尺寸 | [8 empty] | 终身质保/非营运（责任免除条款以官方为准） | 19 | 22 | [42 empty] | - | - | [6 empty] | 9.5 | 77 |  | 后备厢内 |  |  | DVVT | [10 empty] | 80.5
捷途 | 捷途大圣 | 2026款 青春版 1.5T 6DCT豪华+版 | 8.79万 | 6291 | 1.5T | 捷途大圣 2026款 青春版 1.5T 6DCT豪华+版 | 8.79万 | 暂无报价 | 奇瑞汽车 | 紧凑型SUV | 汽油 | 国VI | 2026-04-13 | 115 | 230 | 6挡湿式双离合 | 5门5座SUV | 1.5T 156马力 L4 | 4590*1900*1685 | - | 180 | 7.8 | - | 1530 | 2000 | 4590 | 1900 | 1685 | 2720 | 1610 | 1615 | SUV | 平开门 | 5 | 5 | 57 | - | - | SQRE4T15C | 1498 | 1.5 | 涡轮增压 | 横置 | L | 4 | 4 | DOHC | 156 | 115 | 5500 | 230 | 1750-4000 | 108 | 汽油 | 92号 | 多点电喷 | 铝合金 | 铸铁 | 国VI | 6挡湿式双离合 | 6 | 湿式双离合变速箱(DCT) | 前置前驱 | 麦弗逊式独立悬架 | 多连杆式独立悬架 | 电动助力 | 承载式 | 通风盘式 | 盘式 | 电子驻车 | 235/60 R18 | 235/60 R18 | 非全尺寸 | [8 empty] | 终身质保/非营运（责任免除条款以官方为准） | 19 | 22 | [42 empty] | - | - | [6 empty] | 9.5 | 77 |  | 后备厢内 |  |  | DVVT | [10 empty] | 80.5
捷途 | 捷途大圣 | 2026款 1.5T DCT 精英版 | 10.99万 | 6291 | 1.5T | 捷途大圣 2026款 1.5T DCT 精英版 | 10.99万 | 暂无报价 | 奇瑞汽车 | 紧凑型SUV | 汽油 | 国VI | 2025-07-18 | 115 | 230 | 6挡湿式双离合 | 5门5座SUV | 1.5T 156马力 L4 | 4600*1900*1685 | - | 180 | 7.63 | - | 1484 | 2000 | 4600 | 1900 | 1685 | 2720 | 1610 | 1615 | SUV | 平开门 | 5 | 5 | 57 | 486-977 | - | SQRE4T15C | 1498 | 1.5 | 涡轮增压 | 横置 | L | 4 | 4 | DOHC | 156 | 115 | 5500 | 230 | 1750-4000 | 108 | 汽油 | 92号 | 多点电喷 | 铝合金 | 铸铁 | 国VI | 6挡湿式双离合 | 6 | 湿式双离合变速箱(DCT) | 前置前驱 | 麦弗逊式独立悬架 | 多连杆式独立悬架 | 电动助力 | 承载式 | 通风盘式 | 盘式 | 电子驻车 | 235/60 R18 | 235/60 R18 | - | [8 empty] | 终身质保/非营运（责任免除条款以官方为准） | 19 | 22 | [42 empty] | 160 | 210 | [6 empty] | 9.5 | 77 |  | - |  |  | DVVT | [10 empty] | 80.5
捷途 | 捷途大圣 | 2026款 1.5T DCT 豪华版 | 11.69万 | 6291 | 1.5T | 捷途大圣 2026款 1.5T DCT 豪华版 | 11.69万 | 暂无报价 | 奇瑞汽车 | 紧凑型SUV | 汽油 | 国VI | 2025-07-18 | 115 | 230 | 6挡湿式双离合 | 5门5座SUV | 1.5T 156马力 L4 | 4600*1900*1685 | - | 180 | 7.63 | - | 1484 | 2000 | 4600 | 1900 | 1685 | 2720 | 1610 | 1615 | SUV | 平开门 | 5 | 5 | 57 | 486-977 | - | SQRE4T15C | 1498 | 1.5 | 涡轮增压 | 横置 | L | 4 | 4 | DOHC | 156 | 115 | 5500 | 230 | 1750-4000 | 108 | 汽油 | 92号 | 多点电喷 | 铝合金 | 铸铁 | 国VI | 6挡湿式双离合 | 6 | 湿式双离合变速箱(DCT) | 前置前驱 | 麦弗逊式独立悬架 | 多连杆式独立悬架 | 电动助力 | 承载式 | 通风盘式 | 盘式 | 电子驻车 | 235/60 R18; 235/55 R19(选配) | 235/60 R18; 235/55 R19(选配) | 非全尺寸 | [8 empty] | 终身质保/非营运（责任免除条款以官方为准） | 19 | 22 | [42 empty] | 160 | 210 | [6 empty] | 9.5 | 77 |  | 后备厢内 |  |  | DVVT | [10 empty] | 80.5
捷途 | 捷途大圣 | 2026款 1.5T DCT 黑武士版 | 12.59万 | 6291 | 1.5T | 捷途大圣 2026款 1.5T DCT 黑武士版 | 12.59万 | 暂无报价 | 奇瑞汽车 | 紧凑型SUV | 汽油 | 国VI | 2025-07-30 | 115 | 230 | 6挡湿式双离合 | 5门5座SUV | 1.5T 156马力 L4 | 4600*1900*1685 | - | 180 | 7.63 | - | 1484 | 2000 | 4600 | 1900 | 1685 | 2720 | 1610 | 1615 | SUV | 平开门 | 5 | 5 | 57 | 486-977 | - | SQRE4T15C | 1498 | 1.5 | 涡轮增压 | 横置 | L | 4 | 4 | DOHC | 156 | 115 | 5500 | 230 | 1750-4000 | 108 | 汽油 | 92号 | 多点电喷 | 铝合金 | 铸铁 | 国VI | 6挡湿式双离合 | 6 | 湿式双离合变速箱(DCT) | 前置前驱 | 麦弗逊式独立悬架 | 多连杆式独立悬架 | 电动助力 | 承载式 | 通风盘式 | 盘式 | 电子驻车 | 235/60 R18 | 235/60 R18 | 非全尺寸 | [8 empty] | 终身质保/非营运（责任免除条款以官方为准） | 19 | 22 | [42 empty] | 160 | 210 | [6 empty] | 9.5 | 77 |  | 后备厢内 |  |  | DVVT | [10 empty] | 80.5
捷途 | 捷途大圣 | 2026款 1.5TD DCT 旗舰版 | 12.79万 | 6291 | 1.5T | 捷途大圣 2026款 1.5TD DCT 旗舰版 | 12.79万 | 暂无报价 | 奇瑞汽车 | 紧凑型SUV | 汽油 | 国VI | 2025-07-18 | 135 | 290 | 7挡湿式双离合 | 5门5座SUV | 1.5T 184马力 L4 | 4600*1900*1685 | - | 180 | 6.93 | - | 1530 | 2000 | 4600 | 1900 | 1685 | 2720 | 1610 | 1615 | SUV | 平开门 | 5 | 5 | 57 | 486-977 | - | SQRG4J15 | 1499 | 1.5 | 涡轮增压 | 横置 | L | 4 | 4 | DOHC | 184 | 135 | 5500 | 290 | 2000-3500 | 125 | 汽油 | 92号 | 直喷 | 铝合金 | 铝合金 | 国VI | 7挡湿式双离合 | 7 | 湿式双离合变速箱(DCT) | 前置前驱 | 麦弗逊式独立悬架 | 多连杆式独立悬架 | 电动助力 | 承载式 | 通风盘式 | 盘式 | 电子驻车 | 235/60 R18; 235/55 R19(选配) | 235/60 R18; 235/55 R19(选配) | 非全尺寸 | [8 empty] | 终身质保/非营运（责任免除条款以官方为准） | 19 | 22 | [42 empty] | 160 | 210 | [6 empty] | - | - |  | 后备厢内 |  |  | DVVT | [10 empty] | -
捷途 | 捷途大圣 | 2025款 1.5T DCT 精英版 | 10.99万 | 6291 | 1.5T | 捷途大圣 2025款 1.5T DCT 精英版 | 10.99万 | 暂无报价 | 奇瑞汽车 | 紧凑型SUV | 汽油 | 国VI | 2024-09-02 | 115 | 230 | 6挡湿式双离合 | 5门5座SUV | 1.5T 156马力 L4 | 4600*1900*1685 | - | 180 | 7.63 | - | 1484 | 2000 | 4600 | 1900 | 1685 | 2720 | 1610 | 1615 | SUV | 平开门 | 5 | 5 | 57 | - | - | SQRE4T15C | 1498 | 1.5 | 涡轮增压 | 横置 | L | 4 | 4 | DOHC | 156 | 115 | 5500 | 230 | 1750-4000 | 108 | 汽油 | 92号 | 多点电喷 | 铝合金 | 铸铁 | 国VI | 6挡湿式双离合 | 6 | 湿式双离合变速箱(DCT) | 前置前驱 | 麦弗逊式独立悬架 | 多连杆式独立悬架 | 电动助力 | 承载式 | 通风盘式 | 盘式 | 电子驻车 | 235/60 R18 | 235/60 R18 | 非全尺寸 | [8 empty] | 终身质保/非营运（责任免除条款以官方为准） | 19 | 22 | [42 empty] | - | - | [6 empty] | 9.5 | 77 |  | 后备厢内 |  |  | DVVT | [10 empty] | 80.5
捷途 | 捷途大圣 | 2025款 1.5T DCT 豪华版 | 11.69万 | 6291 | 1.5T | 捷途大圣 2025款 1.5T DCT 豪华版 | 11.69万 | 暂无报价 | 奇瑞汽车 | 紧凑型SUV | 汽油 | 国VI | 2024-09-02 | 115 | 230 | 6挡湿式双离合 | 5门5座SUV | 1.5T 156马力 L4 | 4600*1900*1685 | - | 180 | 7.63 | - | 1484 | 2000 | 4600 | 1900 | 1685 | 2720 | 1610 | 1615 | SUV | 平开门 | 5 | 5 | 57 | - | - | SQRE4T15C | 1498 | 1.5 | 涡轮增压 | 横置 | L | 4 | 4 | DOHC | 156 | 115 | 5500 | 230 | 1750-4000 | 108 | 汽油 | 92号 | 多点电喷 | 铝合金 | 铸铁 | 国VI | 6挡湿式双离合 | 6 | 湿式双离合变速箱(DCT) | 前置前驱 | 麦弗逊式独立悬架 | 多连杆式独立悬架 | 电动助力 | 承载式 | 通风盘式 | 盘式 | 电子驻车 | 235/60 R18; 235/55 R19(选配) | 235/60 R18; 235/55 R19(选配) | 非全尺寸 | [8 empty] | 终身质保/非营运（责任免除条款以官方为准） | 19 | 22 | [42 empty] | - | - | [6 empty] | 9.5 | 77 |  | 后备厢内 |  |  | DVVT | [10 empty] | 80.5
捷途 | 捷途大圣 | 2025款 1.5T DCT 至臻版 | 12.49万 | 6291 | 1.5T | 捷途大圣 2025款 1.5T DCT 至臻版 | 12.49万 | 暂无报价 | 奇瑞汽车 | 紧凑型SUV | 汽油 | 国VI | 2024-09-02 | 115 | 230 | 6挡湿式双离合 | 5门5座SUV | 1.5T 156马力 L4 | 4600*1900*1685 | - | 180 | 7.63 | - | 1545 | 2000 | 4600 | 1900 | 1685 | 2720 | 1610 | 1615 | SUV | 平开门 | 5 | 5 | 57 | - | - | SQRE4T15C | 1498 | 1.5 | 涡轮增压 | 横置 | L | 4 | 4 | DOHC | 156 | 115 | 5500 | 230 | 1750-4000 | 108 | 汽油 | 92号 | 多点电喷 | 铝合金 | 铸铁 | 国VI | 6挡湿式双离合 | 6 | 湿式双离合变速箱(DCT) | 前置前驱 | 麦弗逊式独立悬架 | 多连杆式独立悬架 | 电动助力 | 承载式 | 通风盘式 | 盘式 | 电子驻车 | 235/55 R19 | 235/55 R19 | 非全尺寸 | [8 empty] | 终身质保/非营运（责任免除条款以官方为准） | 19 | 22 | [42 empty] | - | - | [6 empty] | 9.5 | 77 |  | 后备厢内 |  |  | DVVT | [10 empty] | 80.5
捷途 | 捷途大圣 | 2025款 1.5TD DCT 尊享版 | 12.39万 | 6291 | 1.5T | 捷途大圣 2025款 1.5TD DCT 尊享版 | 12.39万 | 暂无报价 | 奇瑞汽车 | 紧凑型SUV | 汽油 | 国VI | 2024-09-02 | 135 | 290 | 7挡湿式双离合 | 5门5座SUV | 1.5T 184马力 L4 | 4600*1900*1685 | - | 180 | 6.93 | - | 1518 | 2000 | 4600 | 1900 | 1685 | 2720 | 1610 | 1615 | SUV | 平开门 | 5 | 5 | 57 | - | - | SQRG4J15 | 1499 | 1.5 | 涡轮增压 | 横置 | L | 4 | 4 | DOHC | 184 | 135 | 5500 | 290 | 2000-3500 | 125 | 汽油 | 92号 | 直喷 | 铝合金 | 铝合金 | 国VI | 7挡湿式双离合 | 7 | 湿式双离合变速箱(DCT) | 前置前驱 | 麦弗逊式独立悬架 | 多连杆式独立悬架 | 电动助力 | 承载式 | 通风盘式 | 盘式 | 电子驻车 | 235/60 R18; 235/55 R19(选配) | 235/60 R18; 235/55 R19(选配) | 非全尺寸 | [8 empty] | 终身质保/非营运（责任免除条款以官方为准） | 19 | 22 | [42 empty] | - | - | [6 empty] | - | - |  | 后备厢内 |  |  | DVVT | [10 empty] | -
捷途 | 捷途大圣 | 2025款 1.5TD DCT 旗舰版 | 12.99万 | 6291 | 1.5T | 捷途大圣 2025款 1.5TD DCT 旗舰版 | 12.99万 | 暂无报价 | 奇瑞汽车 | 紧凑型SUV | 汽油 | 国VI | 2024-09-02 | 135 | 290 | 7挡湿式双离合 | 5门5座SUV | 1.5T 184马力 L4 | 4600*1900*1690 | - | 180 | 6.93 | - | 1535 | 2000 | 4600 | 1900 | 1690 | 2720 | 1610 | 1615 | SUV | 平开门 | 5 | 5 | 57 | - | - | SQRG4J15 | 1499 | 1.5 | 涡轮增压 | 横置 | L | 4 | 4 | DOHC | 184 | 135 | 5500 | 290 | 2000-3500 | 125 | 汽油 | 92号 | 直喷 | 铝合金 | 铝合金 | 国VI | 7挡湿式双离合 | 7 | 湿式双离合变速箱(DCT) | 前置前驱 | 麦弗逊式独立悬架 | 多连杆式独立悬架 | 电动助力 | 承载式 | 通风盘式 | 盘式 | 电子驻车 | 235/55 R19 | 235/55 R19 | 非全尺寸 | [8 empty] | 终身质保/非营运（责任免除条款以官方为准） | 19 | 22 | [42 empty] | - | - | [6 empty] | - | - |  | 后备厢内 |  |  | DVVT | [10 empty] | -
捷途 | 捷途大圣 | 2025款 1.5T DCT 超越版 | 9.39万 | 6291 | 1.5T | 捷途大圣 2025款 1.5T DCT 超越版 | 9.39万 | 暂无报价 | 奇瑞汽车 | 紧凑型SUV | 汽油 | 国VI | 2025-01-24 | 115 | 230 | 6挡湿式双离合 | 5门5座SUV | 1.5T 156马力 L4 | 4590*1900*1685 | - | 180 | 7.8 | - | 1530 | 2000 | 4590 | 1900 | 1685 | 2720 | 1610 | 1615 | SUV | 平开门 | 5 | 5 | 57 | - | - | SQRE4T15C | 1498 | 1.5 | 涡轮增压 | 横置 | L | 4 | 4 | DOHC | 156 | 115 | 5500 | 230 | 1750-4000 | 108 | 汽油 | 92号 | 多点电喷 | 铝合金 | 铸铁 | 国VI | 6挡湿式双离合 | 6 | 湿式双离合变速箱(DCT) | 前置前驱 | 麦弗逊式独立悬架 | 多连杆式独立悬架 | 电动助力 | 承载式 | 通风盘式 | 盘式 | 电子驻车 | 235/60 R18 | 235/60 R18 | 非全尺寸 | [8 empty] | 终身质保/非营运（责任免除条款以官方为准） | 19 | 22 | [42 empty] | - | - | [6 empty] | 9.5 | 77 |  | 后备厢内 |  |  | DVVT | [10 empty] | 80.5
捷途 | 捷途大圣 | 2025款 1.5T DCT青春UP | 10.99万 | 6291 | 1.5T | 捷途大圣 2025款 1.5T DCT青春UP | 10.99万 | 暂无报价 | 奇瑞汽车 | 紧凑型SUV | 汽油 | 国VI | 2025-01-07 | 115 | 230 | 6挡湿式双离合 | 5门5座SUV | 1.5T 156马力 L4 | 4590*1900*1685 | - | 180 | 7.8 | - | 1530 | 2000 | 4590 | 1900 | 1685 | 2720 | 1610 | 1615 | SUV | 平开门 | 5 | 5 | 57 | - | - | SQRE4T15C | 1498 | 1.5 | 涡轮增压 | 横置 | L | 4 | 4 | DOHC | 156 | 115 | 5500 | 230 | 1750-4000 | 108 | 汽油 | 92号 | 多点电喷 | 铝合金 | 铸铁 | 国VI | 6挡湿式双离合 | 6 | 湿式双离合变速箱(DCT) | 前置前驱 | 麦弗逊式独立悬架 | 多连杆式独立悬架 | 电动助力 | 承载式 | 通风盘式 | 盘式 | 电子驻车 | 235/60 R18 | 235/60 R18 | 非全尺寸 | [8 empty] | 终身质保/非营运（责任免除条款以官方为准） | 19 | 22 | [42 empty] | - | - | [6 empty] | 9.5 | 77 |  | 后备厢内 |  |  | DVVT | [10 empty] | 80.5
捷途 | 捷途大圣 | 2024款 1.5T DCT 星耀 花生版 | 13.68万 | 6291 | 1.5T | 捷途大圣 2024款 1.5T DCT 星耀 花生版 | 13.68万 | 暂无报价 | 奇瑞汽车 | 紧凑型SUV | 汽油 | 国VI | 2024-04-03 | 115 | 230 | 6挡湿式双离合 | 5门5座SUV | 1.5T 156马力 L4 | 4590*1900*1685 | - | 180 | 7.8 | - | 1530 | 2000 | 4590 | 1900 | 1685 | 2720 | 1610 | 1615 | SUV | 平开门 | 5 | 5 | 57 | - | - | SQRE4T15C | 1498 | 1.5 | 涡轮增压 | 横置 | L | 4 | 4 | DOHC | 156 | 115 | 5500 | 230 | 1750-4000 | 108 | 汽油 | 92号 | 多点电喷 | 铝合金 | 铸铁 | 国VI | 6挡湿式双离合 | 6 | 湿式双离合变速箱(DCT) | 前置前驱 | 麦弗逊式独立悬架 | 多连杆式独立悬架 | 电动助力 | 承载式 | 通风盘式 | 盘式 | 电子驻车 | 235/60 R18 | 235/60 R18 | 非全尺寸 | [8 empty] | 终身质保/非营运（责任免除条款以官方为准） | 19 | 22 | [42 empty] | - | - | [6 empty] | 9.5 | 77 |  | 后备厢内 |  |  | DVVT | [10 empty] | 80.5
荣威 | 荣威D6 | 2025款 450km 优享版 | 9.98万 | 7980 | 固定齿比 | 荣威D6 2025款 450km 优享版 | 9.98万 | 暂无报价 | 上汽集团 | 紧凑型车 | 纯电动 |  | 2025-04-23 | 95 | 201 |  | 4门5座三厢车 |  | 4792*1828*1496 | 9 | 150 |  | 六年或15万公里 | 1380 | 1815 | 4792 | 1828 | 1496 | 2750 | 1547 | 1547 | 三厢车 | 平开门 | 4 | 5 |  | 560 | 0.27 | [21 empty] | 电动车单速变速箱 | 1 | 固定齿比变速箱 | 前置前驱 | 麦弗逊式独立悬架 | 扭力梁式非独立悬架 | 电动助力 | 承载式 | 通风盘式 | 盘式 | 电子驻车 | 195/60 R16 | 195/60 R16 | - |  | 450 | 0.33 | 30-80 | 129 |  |  |  |  | 14 | 18 | 5.2 | 湖南中车 | TZ180XS1001 | 永磁/同步 | 95 | 129 | 201 | 95 | 201 | 单电机 | 前置 | 磷酸铁锂电池 | 瑞浦兰钧 | 液冷 |  | 450 |  | 42.8 | 10.6 | 支持 |  | 0.33 | 30-80 | 车左前侧 | 车左前侧 | 3.3 |  |  | 1.23 | [6 empty] | 终身质保/非营运（责任免除条款以官方为准）
荣威 | 荣威D6 | 2025款 450km 尊享版 | 10.98万 | 7980 | 固定齿比 | 荣威D6 2025款 450km 尊享版 | 10.98万 | 暂无报价 | 上汽集团 | 紧凑型车 | 纯电动 |  | 2025-04-23 | 95 | 201 |  | 4门5座三厢车 |  | 4792*1828*1496 | 9 | 150 |  | 六年或15万公里 | 1415 | 1850 | 4792 | 1828 | 1496 | 2750 | 1547 | 1547 | 三厢车 | 平开门 | 4 | 5 |  | 560 | 0.27 | [21 empty] | 电动车单速变速箱 | 1 | 固定齿比变速箱 | 前置前驱 | 麦弗逊式独立悬架 | 扭力梁式非独立悬架 | 电动助力 | 承载式 | 通风盘式 | 盘式 | 电子驻车 | 205/50 R17 | 205/50 R17 | 补胎工具 |  | 450 | 0.33 | 30-80 | 129 |  |  |  |  | 14 | 18 | 5.2 | 湖南中车 | TZ180XS1001 | 永磁/同步 | 95 | 129 | 201 | 95 | 201 | 单电机 | 前置 | 磷酸铁锂电池 | 瑞浦兰钧 | 液冷 |  | 450 |  | 42.8 | 10.6 | 支持 |  | 0.33 | 30-80 | 车左前侧 | 车左前侧 | 3.3 |  |  | 1.23 | [6 empty] | 终身质保/非营运（责任免除条款以官方为准）
荣威 | 荣威D6 | 2025款 520km 舒享版 | 11.48万 | 7980 | 固定齿比 | 荣威D6 2025款 520km 舒享版 | 11.48万 | 暂无报价 | 上汽集团 | 紧凑型车 | 纯电动 |  | 2025-04-23 | 105 | 201 |  | 4门5座三厢车 |  | 4792*1828*1496 | 9.4 | 150 |  | 六年或15万公里 | 1485 | 1920 | 4792 | 1828 | 1496 | 2750 | 1547 | 1547 | 三厢车 | 平开门 | 4 | 5 |  | 560 | 0.27 | [21 empty] | 电动车单速变速箱 | 1 | 固定齿比变速箱 | 前置前驱 | 麦弗逊式独立悬架 | 扭力梁式非独立悬架 | 电动助力 | 承载式 | 通风盘式 | 盘式 | 电子驻车 | 205/50 R17 | 205/50 R17 | 补胎工具 |  | 520 | 0.35 | 30-80 | 143 |  |  |  |  | 14 | 18 | 5.2 | 湖南中车 | TZ180XS1001 | 永磁/同步 | 105 | 143 | 201 | 105 | 201 | 单电机 | 前置 | 磷酸铁锂电池 | 瑞浦兰钧 | 液冷 |  | 520 |  | 53.95 | 11.7 | 支持 |  | 0.35 | 30-80 | 车左前侧 | 车左前侧 | 3.3 |  |  | 1.36 | [6 empty] | 终身质保/非营运（责任免除条款以官方为准）
荣威 | 荣威D6 | 2025款 520km 尊享版 | 11.98万 | 7980 | 固定齿比 | 荣威D6 2025款 520km 尊享版 | 11.98万 | 暂无报价 | 上汽集团 | 紧凑型车 | 纯电动 |  | 2025-04-23 | 105 | 201 |  | 4门5座三厢车 |  | 4792*1828*1496 | 9.4 | 150 |  | 六年或15万公里 | 1485 | 1920 | 4792 | 1828 | 1496 | 2750 | 1547 | 1547 | 三厢车 | 平开门 | 4 | 5 |  | 560 | 0.27 | [21 empty] | 电动车单速变速箱 | 1 | 固定齿比变速箱 | 前置前驱 | 麦弗逊式独立悬架 | 扭力梁式非独立悬架 | 电动助力 | 承载式 | 通风盘式 | 盘式 | 电子驻车 | 205/50 R17 | 205/50 R17 | 补胎工具 |  | 520 | 0.35 | 30-80 | 143 |  |  |  |  | 14 | 18 | 5.2 | 湖南中车 | TZ180XS1001 | 永磁/同步 | 105 | 143 | 201 | 105 | 201 | 单电机 | 前置 | 磷酸铁锂电池 | 瑞浦兰钧 | 液冷 |  | 520 |  | 53.95 | 11.7 | 支持 |  | 0.35 | 30-80 | 车左前侧 | 车左前侧 | 3.3 |  |  | 1.36 | [6 empty] | 终身质保/非营运（责任免除条款以官方为准）
荣威 | 荣威D6 | 2025款 520km 智享版 | 12.48万 | 7980 | 固定齿比 | 荣威D6 2025款 520km 智享版 | 12.48万 | 暂无报价 | 上汽集团 | 紧凑型车 | 纯电动 |  | 2025-04-23 | 105 | 201 |  | 4门5座三厢车 |  | 4792*1828*1496 | 9.4 | 150 |  | 六年或15万公里 | 1485 | 1920 | 4792 | 1828 | 1496 | 2750 | 1547 | 1547 | 三厢车 | 平开门 | 4 | 5 |  | 560 | 0.27 | [21 empty] | 电动车单速变速箱 | 1 | 固定齿比变速箱 | 前置前驱 | 麦弗逊式独立悬架 | 扭力梁式非独立悬架 | 电动助力 | 承载式 | 通风盘式 | 盘式 | 电子驻车 | 205/50 R17 | 205/50 R17 | 补胎工具 |  | 520 | 0.35 | 30-80 | 143 |  |  |  |  | 14 | 18 | 5.2 | 湖南中车 | TZ180XS1001 | 永磁/同步 | 105 | 143 | 201 | 105 | 201 | 单电机 | 前置 | 磷酸铁锂电池 | 瑞浦兰钧 | 液冷 |  | 520 |  | 53.95 | 11.7 | 支持 |  | 0.35 | 30-80 | 车左前侧 | 车左前侧 | 3.3 |  |  | 1.36 | [6 empty] | 终身质保/非营运（责任免除条款以官方为准）
荣威 | 荣威D6 | 2025款 520km 智慧版 | 13.98万 | 7980 | 固定齿比 | 荣威D6 2025款 520km 智慧版 | 13.98万 | 暂无报价 | 上汽集团 | 紧凑型车 | 纯电动 |  | 2025-04-23 | 105 | 201 |  | 4门5座三厢车 |  | 4792*1828*1496 | 9.4 | 150 |  | 六年或15万公里 | 1485 | 1920 | 4792 | 1828 | 1496 | 2750 | 1547 | 1547 | 三厢车 | 平开门 | 4 | 5 |  | 560 | 0.27 | [21 empty] | 电动车单速变速箱 | 1 | 固定齿比变速箱 | 前置前驱 | 麦弗逊式独立悬架 | 扭力梁式非独立悬架 | 电动助力 | 承载式 | 通风盘式 | 盘式 | 电子驻车 | 205/50 R17 | 205/50 R17 | 补胎工具 |  | 520 | 0.35 | 30-80 | 143 |  |  |  |  | 14 | 18 | 5.2 | 湖南中车 | TZ180XS1001 | 永磁/同步 | 105 | 143 | 201 | 105 | 201 | 单电机 | 前置 | 磷酸铁锂电池 | 瑞浦兰钧 | 液冷 |  | 520 |  | 53.95 | 11.7 | 支持 |  | 0.35 | 30-80 | 车左前侧 | 车左前侧 | 3.3 |  |  | 1.36 | [6 empty] | 终身质保/非营运（责任免除条款以官方为准）
大通 | 大通G50 | 2026款 1.5T 自动精英版 | 9.98万 | 4686 | 1.5T | 大通G50 2026款 1.5T 自动精英版 | 9.98万 | 暂无报价 | 大通 | 紧凑型MPV | 汽油 | 国VI | 2026-04-01 | 133 | 285 | 7挡湿式双离合 | 5门7座MPV | 1.5T 181马力 L4 | 4825*1825*1778 | - | 185 | 7.2 | 三年或6万公里 | 1620 | 2230 | 4825 | 1825 | 1778 | 2800 | 1560 | 1570 | MPV | 平开门 | 5 | 7; 5(选配) | 58 | - | - | 15C4E | 1490 | 1.5 | 涡轮增压 | 横置 | L | 4 | 4 | DOHC | 181 | 133 | 5600 | 285 | 1500-4000 | 126 | 汽油 | 92号 | 直喷 | 铝合金 | 铝合金 | 国VI | 7挡湿式双离合 | 7 | 湿式双离合变速箱(DCT) | 前置前驱 | 麦弗逊式独立悬架 | 扭力梁式非独立悬架 | 电动助力 | 承载式 | 盘式 | 盘式 | 电子驻车 | 205/60 R16 | 205/60 R16 | 非全尺寸 | [9 empty] | - | -
大通 | 大通G50 | 2025款 MAX 1.5T 自动豪华版 | 12.98万 | 4686 | 1.5T | 大通G50 2025款 MAX 1.5T 自动豪华版 | 12.98万 | 暂无报价 | 大通 | 紧凑型MPV | 汽油 | 国VI | 2025-02-26 | 133 | 285 | 7挡湿式双离合 | 5门7座MPV | 1.5T 181马力 L4 | 4825*1825*1778 | - | 185 | 7.2 | - | 1620 | 2230 | 4825 | 1825 | 1778 | 2800 | 1560 | 1570 | MPV | 平开门 | 5 | 7 | 58 | - | - | 15C4E | 1490 | 1.5 | 涡轮增压 | 横置 | L | 4 | 4 | DOHC | 181 | 133 | 5600 | 285 | 1500-4000 | 126 | 汽油 | 92号 | 直喷 | 铝合金 | 铝合金 | 国VI | 7挡湿式双离合 | 7 | 湿式双离合变速箱(DCT) | 前置前驱 | 麦弗逊式独立悬架 | 扭力梁式非独立悬架 | 电动助力 | 承载式 | 盘式 | 盘式 | 电子驻车 | 205/60 R16; 215/55 R17(选配) | 205/60 R16; 215/55 R17(选配) | 非全尺寸 | [9 empty] | - | -
大通 | 大通G50 | 2024款 1.5T 手动畅游A | 8.68万 | 4686 | 1.5T | 大通G50 2024款 1.5T 手动畅游A | 8.68万 | 暂无报价 | 大通 | 紧凑型MPV | 汽油 | 国VI | 2024-10-25 | 133 | 285 | 6挡手动 | 5门7座MPV | 1.5T 181马力 L4 | 4825*1825*1778 | - | 185 | 7.9 | 三年或6万公里 | 1550 | 2160 | 4825 | 1825 | 1778 | 2800 | 1560 | 1570 | MPV | 平开门 | 5 | 7; 5(选配); 8(选配) | 58 | - | - | 15C4E | 1490 | 1.5 | 涡轮增压 | 横置 | L | 4 | 4 | DOHC | 181 | 133 | - | 285 | - | 126 | 汽油 | 92号 | 直喷 | 铝合金 | 铝合金 | 国VI | 6挡手动 | 6 | 手动变速箱(MT) | 前置前驱 | 麦弗逊式独立悬架 | 扭力梁式非独立悬架 | 电动助力 | 承载式 | 通风盘式 | 盘式 | 手刹 | 205/60 R16 | 205/60 R16 | 非全尺寸 | [9 empty] | 16 | 20
深蓝汽车 | 深蓝G318 | 2026款 无忧穿越版 四驱旷野版 | 18.59万 | 7569 | 1.5T | 深蓝G318 2026款 无忧穿越版 四驱旷野版 | 18.59万 | 暂无报价 | 深蓝汽车 | 中大型SUV | 增程式 | 国VI | 2026-03-25 | 316 | 572 | 电动车单速变速箱 | 5门5座SUV | 增程器 150马力 | 5125*2025*1895 | 5.9 | 185 | 1.69 | 三年或12万公里 | 2452 | 2892 | 5125 | 2025 | 1895 | 2880 | 1730 | 1727 | SUV | 平开门 | 5 | 5 | 60 | 818-1747 | 0.35 | JL469ZQ1 | 1497 | 1.5 | 涡轮增压 | 横置 | L | 4 | 4 | DOHC | 150 | 110 | 5000 | 220 | 3200-4200 | 105 | 增程式 | 92号 | 直喷 | 铝合金 | 铝合金 | 国VI | 电动车单速变速箱 | 1 | 固定齿比变速箱 | 双电机四驱 | 双叉臂式独立悬架 | 五连杆式独立悬架 | 电动助力 | 承载式 | 通风盘式 | 通风盘式 | 电子驻车 | 255/65 R18 | 255/65 R18 | 全尺寸 | 138 | 186 | 0.25 | 30-80 | 430 | 7.70 |  | 4.34 |  | 27 | 31 |  |  | AYDM01 | 前交流/异步 后永磁/同步 | 316 | 430 | 572 | 131 | 262 | 双电机 | 前置+后置 | 磷酸铁锂电池 | 中创新航 | 液冷 | 138 | 186 |  | 35.07 | 22.8 | 支持 |  | 0.25 | 30-80 | 车右后侧 | 车右后侧 | 6 | 5 | 0-100 | 2.65 |  |  | XTDM33 | 185 | 310 |  | 终身质保/非营运（责任免除条款以官方为准） | 金钟罩电池 |  |  | 5 | 0-100 | 电动四驱 |  |  |  |  | 120 |  | - | 600 |  |  |  | 背负式 |  |  |  |  | 316 | 430 | 572 |  |  | 210 |  |  | 63 |  |  |  |  | 23
深蓝汽车 | 深蓝G318 | 2025款 无忧穿越版 四驱远山版 | 19.99万 | 7569 | 1.5T | 深蓝G318 2025款 无忧穿越版 四驱远山版 | 19.99万 | 暂无报价 | 深蓝汽车 | 中大型SUV | 增程式 | 国VI | 2025-04-18 | 316 | 572 | 电动车单速变速箱 | 5门5座SUV | 增程器 150马力 | 5125*2025*1950 | 5.9 | 185 | 1.69 | 三年或12万公里 | 2452 | 2892 | 5125 | 2025 | 1950 | 2880 | 1730 | 1727 | SUV | 平开门 | 5 | 5 | 60 | 818-1747 | 0.40 | JL469ZQ1 | 1497 | 1.5 | 涡轮增压 | 横置 | L | 4 | 4 | DOHC | 150 | 110 | 5000 | 220 | 3200-4200 | 105 | 增程式 | 92号 | 直喷 | 铝合金 | 铝合金 | 国VI | 电动车单速变速箱 | 1 | 固定齿比变速箱 | 双电机四驱 | 双叉臂式独立悬架 | 五连杆式独立悬架 | 电动助力 | 承载式 | 通风盘式 | 通风盘式 | 电子驻车 | 255/65 R18; 255/55 R20(选配); 265/60 R18(选配) | 255/65 R18; 255/55 R20(选配); 265/60 R18(选配) | 全尺寸 | 138 | 174 | 0.25 | 30-80 | 430 | 7.70 |  | 4.34 |  | 27 | 31 |  |  | AYDM01 | 前交流/异步 后永磁/同步 | 316 | 430 | 572 | 131 | 262 | 双电机 | 前置+后置 | 磷酸铁锂电池 | 中创新航 | 液冷 | 138 | 174 |  | 35.07 | 22.8 | 支持 |  | 0.25 | 30-80 | 车右后侧 | 车右后侧 | 6 | 5 | 0-100 | 2.65 |  |  | XTDM33 | 185 | 310 |  | 终身质保/非营运（责任免除条款以官方为准） | 金钟罩电池 |  |  | 5 | 0-100 | 电动四驱 |  |  |  |  | 120 |  | 1600 | 600 |  |  |  | 背负式 |  |  |  |  | 316 | 430 | 572 |  |  | 210 |  |  | 63 |  |  |  |  | 23
深蓝汽车 | 深蓝G318 | 2025款 无忧穿越版 四驱秘境版 | 22.99万 | 7569 | 1.5T | 深蓝G318 2025款 无忧穿越版 四驱秘境版 | 22.99万 | 暂无报价 | 深蓝汽车 | 中大型SUV | 增程式 | 国VI | 2025-04-18 | 316 | 572 | 电动车单速变速箱 | 5门5座SUV | 增程器 150马力 | 5125*2025*1950 | 5.9 | 185 | 1.69 | 三年或12万公里 | 2452 | 2892 | 5125 | 2025 | 1950 | 2880 | 1730 | 1727 | SUV | 平开门 | 5 | 5 | 60 | 818-1747 | 0.40 | JL469ZQ1 | 1497 | 1.5 | 涡轮增压 | 横置 | L | 4 | 4 | DOHC | 150 | 110 | 5000 | 220 | 3200-4200 | 105 | 增程式 | 92号 | 直喷 | 铝合金 | 铝合金 | 国VI | 电动车单速变速箱 | 1 | 固定齿比变速箱 | 双电机四驱 | 双叉臂式独立悬架 | 五连杆式独立悬架 | 电动助力 | 承载式 | 通风盘式 | 通风盘式 | 电子驻车 | 255/55 R20; 265/60 R18(选配) | 255/55 R20; 265/60 R18(选配) | 全尺寸 | 138 | 174 | 0.25 | 30-80 | 430 | 7.70 |  | 4.34 |  | 27 | 31 |  |  | AYDM01 | 前交流/异步 后永磁/同步 | 316 | 430 | 572 | 131 | 262 | 双电机 | 前置+后置 | 磷酸铁锂电池 | 中创新航 | 液冷 | 138 | 174 |  | 35.07 | 22.8 | 支持 |  | 0.25 | 30-80 | 车右后侧 | 车右后侧 | 6 | 5 | 0-100 | 2.65 |  |  | XTDM33 | 185 | 310 |  | 终身质保/非营运（责任免除条款以官方为准） | 金钟罩电池 |  |  | 5 | 0-100 | 电动四驱 |  |  |  |  | 120 |  | 1600 | 620 |  |  |  | 背负式 |  |  |  |  | 316 | 430 | 572 |  |  | 240 |  |  | 63 |  |  |  |  | 23
启辰 | 启辰星 | 2026款 260T 星尚版 Pro | 12.66万 | 5519 | 1.5T | 启辰星 2026款 260T 星尚版 Pro | 12.66万 | 暂无报价 | 东风日产 | 紧凑型SUV | 汽油 | 国VI | 2026-03-10 | 140 | 260 | 7挡湿式双离合 | 5门5座SUV | 1.5T 190马力 L4 | 4691*1905*1694 | 9.9 | 190 | 7.3 | 三年或10万公里 | 1539 | 2000 | 4691 | 1905 | 1694 | 2756 | 1643 | 1640 | SUV | 平开门 | 5 | 5 | 60 | 700-2056 | - | A415TD | 1480 | 1.5 | 涡轮增压 | 横置 | L | 4 | 4 | DOHC | 190 | 140 | 5500 | 260 | 1500-4500 | 132 | 汽油 | 92号 | 直喷 | 铝合金 | 铝合金 | 国VI | 7挡湿式双离合 | 7 | 湿式双离合变速箱(DCT) | 前置前驱 | 麦弗逊式独立悬架 | 多连杆式独立悬架 | 电动助力 | 承载式 | 通风盘式 | 盘式 | 电子驻车 | 235/60 R18 | 235/60 R18 | 非全尺寸 | [9 empty] | 18 | 19 | [42 empty] | 192 | [12 empty] | 6.7
启辰 | 启辰星 | 2026款 260T 星享事成版 Pro | 13.36万 | 5519 | 1.5T | 启辰星 2026款 260T 星享事成版 Pro | 13.36万 | 暂无报价 | 东风日产 | 紧凑型SUV | 汽油 | 国VI | 2026-03-10 | 140 | 260 | 7挡湿式双离合 | 5门5座SUV | 1.5T 190马力 L4 | 4691*1905*1706 | 9.9 | 190 | 7.3 | 三年或10万公里 | 1567 | 2050 | 4691 | 1905 | 1706 | 2756 | 1643 | 1640 | SUV | 平开门 | 5 | 5 | 60 | 700-2056 | - | A415TD | 1480 | 1.5 | 涡轮增压 | 横置 | L | 4 | 4 | DOHC | 190 | 140 | 5500 | 260 | 1500-4500 | 132 | 汽油 | 92号 | 直喷 | 铝合金 | 铝合金 | 国VI | 7挡湿式双离合 | 7 | 湿式双离合变速箱(DCT) | 前置前驱 | 麦弗逊式独立悬架 | 多连杆式独立悬架 | 电动助力 | 承载式 | 通风盘式 | 盘式 | 电子驻车 | 235/55 R19 | 235/55 R19 | 非全尺寸 | [9 empty] | 18 | 19 | [42 empty] | 192 | [12 empty] | 6.7
启辰 | 启辰星 | 2026款 260T 星曜版 Pro | 14.96万 | 5519 | 1.5T | 启辰星 2026款 260T 星曜版 Pro | 14.96万 | 暂无报价 | 东风日产 | 紧凑型SUV | 汽油 | 国VI | 2026-03-10 | 140 | 260 | 7挡湿式双离合 | 5门5座SUV | 1.5T 190马力 L4 | 4691*1905*1706 | 9.9 | 190 | 7.3 | 三年或10万公里 | 1592 | 2050 | 4691 | 1905 | 1706 | 2756 | 1643 | 1640 | SUV | 平开门 | 5 | 5 | 60 | 700-2056 | - | A415TD | 1480 | 1.5 | 涡轮增压 | 横置 | L | 4 | 4 | DOHC | 190 | 140 | 5500 | 260 | 1500-4500 | 132 | 汽油 | 92号 | 直喷 | 铝合金 | 铝合金 | 国VI | 7挡湿式双离合 | 7 | 湿式双离合变速箱(DCT) | 前置前驱 | 麦弗逊式独立悬架 | 多连杆式独立悬架 | 电动助力 | 承载式 | 通风盘式 | 盘式 | 电子驻车 | 235/55 R19 | 235/55 R19 | 非全尺寸 | [9 empty] | 18 | 19 | [42 empty] | 192 | [12 empty] | 6.7
小鹏 | 小鹏G6 | 2026款 增程 1704 Max | 18.68万 | 7162 | 1.5T | 小鹏G6 2026款 增程 1704 Max | 18.68万 | 暂无报价 | 小鹏汽车 | 中型SUV | 增程式 | 国VI | 2026-03-06 | 218 | 450 | 电动车单速变速箱 | 5门5座SUV | 增程器 150马力 | 4771*1920 *1650 | 6.7 | 202 | 0.09 | 五年或12万公里 | 2190 | 2580 | 4771 | 1920 | 1650 | 2890 | 1635 | 1650 | SUV | 平开门 | 5 | 5 | 60 | 635-1740 | - | DAM15NTE | 1499 | 1.5 | 涡轮增压 | 横置 | L | 4 | 4 | DOHC | 150 | 110 | 5500 | 220 | 2500-4000 | 110 | 增程式 | 92号 | 直喷 | 铝合金 | 铝合金 | 国VI | 电动车单速变速箱 | 1 | 固定齿比变速箱 | 后置后驱 | 双叉臂式独立悬架 | 五连杆式独立悬架 | 电动助力 | 承载式 | 通风盘式 | 通风盘式 | 电子驻车 | 235/60 R18; 255/45 R20(选配) | 235/60 R18; 255/45 R20(选配) | 无 | 325 | 430 | 0.2 | 10-80 | 296 | 5.9 |  | 2.24 |  | 16 | 20 |  |  |  | 永磁/同步 | 218 | 296 | 450 |  |  | 单电机 | 后置 | 磷酸铁锂电池 | 亿纬动力 | 液冷 | 325 | 430 | 1704 | - | 18.4 | 支持 | - | 0.2 | 10-80 | 车右后侧 | 车右后侧 | 6 |  |  | - |  | 武汉小鹏 | TZ230XY01F30B | 218 | 450 | 八年或16万公里 |  | 5C超充AI电池 | 支持 | 800
小鹏 | 小鹏G6 | 2026款 625 Max 科技版 | 17.68万 | 7162 | 固定齿比 | 小鹏G6 2026款 625 Max 科技版 | 17.68万 | 暂无报价 | 小鹏汽车 | 中型SUV | 纯电动 | - | 2026-01-08 | 218 | 450 | 电动车单速变速箱 | 5门5座SUV | - | 4758*1920*1650 | 6.4 | 202 | - | 五年或12万公里 | 2030 | 2420 | 4758 | 1920 | 1650 | 2890 | 1635 | 1650 | SUV | 平开门 | 5 | 5 | - | 647-1752 | 0.248 | - | - | 0 | - | - | - | - | - | - | - | - | - | - | - | - | 纯电动 | - | - | - | - | - | 电动车单速变速箱 | 1 | 固定齿比变速箱 | 后置后驱 | 双叉臂式独立悬架 | 五连杆式独立悬架 | 电动助力 | 承载式 | 通风盘式 | 通风盘式 | 电子驻车 | 235/60 R18; 255/45 R20(选配) | 235/60 R18; 255/45 R20(选配) | 无 | - | 625 | 0.2 | 10-80 | 296 | - |  | - |  | 16 | 20 |  |  |  | 永磁/同步 | 218 | 296 | 450 |  |  | 单电机 | 后置 | 磷酸铁锂电池 | 中创新航 | 液冷 | - | 625 | - | 68.5 | 12.5 | 支持 | 382 | 0.2 | 10-80 | 车右后侧 | 车右后侧 | 6 |  |  | 1.45 |  | 武汉小鹏 | TZ230XY01F30B | 218 | 450 | 八年或16万公里 |  | 5C超充AI电池 | 支持 | 800
小鹏 | 小鹏G6 | 2026款 625 Max 旗舰版 | 18.68万 | 7162 | 固定齿比 | 小鹏G6 2026款 625 Max 旗舰版 | 18.68万 | 暂无报价 | 小鹏汽车 | 中型SUV | 纯电动 | - | 2026-01-08 | 218 | 450 | 电动车单速变速箱 | 5门5座SUV | - | 4758*1920*1650 | 6.4 | 202 | - | 五年或12万公里 | 2030 | 2420 | 4758 | 1920 | 1650 | 2890 | 1635 | 1650 | SUV | 平开门 | 5 | 5 | - | 647-1752 | 0.248 | - | - | 0 | - | - | - | - | - | - | - | - | - | - | - | - | 纯电动 | - | - | - | - | - | 电动车单速变速箱 | 1 | 固定齿比变速箱 | 后置后驱 | 双叉臂式独立悬架 | 五连杆式独立悬架 | 电动助力 | 承载式 | 通风盘式 | 通风盘式 | 电子驻车 | 235/60 R18; 255/45 R20(选配) | 235/60 R18; 255/45 R20(选配) | 无 | - | 625 | 0.2 | 10-80 | 296 | - |  | - |  | 16 | 20 |  |  |  | 永磁/同步 | 218 | 296 | 450 |  |  | 单电机 | 后置 | 磷酸铁锂电池 | 中创新航 | 液冷 | - | 625 | - | 68.5 | 12.5 | 支持 | 382 | 0.2 | 10-80 | 车右后侧 | 车右后侧 | 6 |  |  | 1.45 |  | 武汉小鹏 | TZ230XY01F30B | 218 | 450 | 八年或16万公里 |  | 5C超充AI电池 | 支持 | 800
小鹏 | 小鹏G6 | 2025款 625 长续航 Max 科技版 | 17.68万 | 7162 | 固定齿比 | 小鹏G6 2025款 625 长续航 Max 科技版 | 17.68万 | 暂无报价 | 小鹏汽车 | 中型SUV | 纯电动 | - | 2025-03-13 | 218 | 450 | 电动车单速变速箱 | 5门5座SUV | - | 4758*1920*1650 | 6.4 | 202 | - | 五年或12万公里 | 2030 | 2420 | 4758 | 1920 | 1650 | 2890 | 1635 | 1650 | SUV | 平开门 | 5 | 5 | - | 647-1752 | 0.248 | - | - | 0 | - | - | - | - | - | - | - | - | - | - | - | - | 纯电动 | - | - | - | - | - | 电动车单速变速箱 | 1 | 固定齿比变速箱 | 后置后驱 | 双叉臂式独立悬架 | 五连杆式独立悬架 | 电动助力 | 承载式 | 通风盘式 | 通风盘式 | 电子驻车 | 235/60 R18; 255/45 R20(选配) | 235/60 R18; 255/45 R20(选配) | 无 | - | 625 | 0.2 | 10-80 | 296 | - |  | - |  | 16 | 20 |  |  |  | 永磁/同步 | 218 | 296 | 450 |  |  | 单电机 | 后置 | 磷酸铁锂电池 | 中创新航 | 液冷 | - | 625 | - | 68.5 | 12.5 | 支持 | 382 | 0.2 | 10-80 | 车右后侧 | 车右后侧 | 6 |  |  | 1.45 |  | 武汉小鹏 | TZ230XY01F30B | 218 | 450 | 八年或16万公里 |  | 5C超充AI电池 | 支持 | 800
小鹏 | 小鹏G6 | 2025款 625 长续航 Max 旗舰版 | 18.68万 | 7162 | 固定齿比 | 小鹏G6 2025款 625 长续航 Max 旗舰版 | 18.68万 | 暂无报价 | 小鹏汽车 | 中型SUV | 纯电动 | - | 2025-03-13 | 218 | 450 | 电动车单速变速箱 | 5门5座SUV | - | 4758*1920*1650 | 6.4 | 202 | - | 五年或12万公里 | 2030 | 2420 | 4758 | 1920 | 1650 | 2890 | 1635 | 1650 | SUV | 平开门 | 5 | 5 | - | 647-1752 | 0.248 | - | - | 0 | - | - | - | - | - | - | - | - | - | - | - | - | 纯电动 | - | - | - | - | - | 电动车单速变速箱 | 1 | 固定齿比变速箱 | 后置后驱 | 双叉臂式独立悬架 | 五连杆式独立悬架 | 电动助力 | 承载式 | 通风盘式 | 通风盘式 | 电子驻车 | 235/60 R18; 255/45 R20(选配) | 235/60 R18; 255/45 R20(选配) | 无 | - | 625 | 0.2 | 10-80 | 296 | - |  | - |  | 16 | 20 |  |  |  | 永磁/同步 | 218 | 296 | 450 |  |  | 单电机 | 后置 | 磷酸铁锂电池 | 中创新航 | 液冷 | - | 625 | - | 68.5 | 12.5 | 支持 | 382 | 0.2 | 10-80 | 车右后侧 | 车右后侧 | 6 |  |  | 1.45 |  | 武汉小鹏 | TZ230XY01F30B | 218 | 450 | 八年或16万公里 |  | 5C超充AI电池 | 支持 | 800
小鹏 | 小鹏G6 | 2025款 725 超长续航 Max 旗舰版 | 19.88万 | 7162 | 固定齿比 | 小鹏G6 2025款 725 超长续航 Max 旗舰版 | 19.88万 | 暂无报价 | 小鹏汽车 | 中型SUV | 纯电动 | - | 2025-03-13 | 218 | 450 | 电动车单速变速箱 | 5门5座SUV | - | 4758*1920*1650 | 6.3 | 202 | - | 五年或12万公里 | 2116 | 2506 | 4758 | 1920 | 1650 | 2890 | 1635 | 1650 | SUV | 平开门 | 5 | 5 | - | 647-1752 | 0.248 | - | - | 0 | - | - | - | - | - | - | - | - | - | - | - | - | 纯电动 | - | - | - | - | - | 电动车单速变速箱 | 1 | 固定齿比变速箱 | 后置后驱 | 双叉臂式独立悬架 | 五连杆式独立悬架 | 电动助力 | 承载式 | 通风盘式 | 通风盘式 | 电子驻车 | 235/60 R18; 255/45 R20(选配) | 235/60 R18; 255/45 R20(选配) | 无 | - | 725 | 0.2 | 10-80 | 296 | - |  | - |  | 16 | 20 |  |  |  | 永磁/同步 | 218 | 296 | 450 |  |  | 单电机 | 后置 | 磷酸铁锂电池 | 中创新航 | 液冷 | - | 725 | - | 80.8 | 12.8 | 支持 | 451 | 0.2 | 10-80 | 车右后侧 | 车右后侧 | 6 |  |  | 1.49 |  | 武汉小鹏 | TZ230XY01F30B | 218 | 450 | 八年或16万公里 |  | 5C超充AI电池 | 支持 | 800
东风奕派 | eπ008 | 2026款 五座增程超阔版 | 16.99万 | 7456 | 1.5T | eπ008 2026款 五座增程超阔版 | 16.99万 | 暂无报价 | 奕派科技 | 中大型SUV | 增程式 | 国VI | 2025-10-16 | 200 | 340 | 电动车单速变速箱 | 5门5座SUV | 1.5T 147马力 L4 | 5002*1972*1732 | 9 | 180 | 0.79 | 三年或10万公里 | 2189 | 2596 | 5002 | 1972 | 1732 | 3025 | 1650 | 1650 | SUV | 平开门 | 5 | 5 | 51 | 495 | 0.28 | DFMC15TE3 | 1497 | 1.5 | 涡轮增压 | 横置 | L | 4 | 4 | DOHC | 147 | 108 | 4500 | 210 | 2000-4500 | 105 | 增程式 | 92号 | 直喷 | 铝合金 | 铝合金 | 国VI | 电动车单速变速箱 | 1 | 固定齿比变速箱 | 后置后驱 | 麦弗逊式独立悬架 | 多连杆式独立悬架 | 电动助力 | 承载式 | 通风盘式 | 通风盘式 | 电子驻车 | 265/45 R21 | 265/45 R21 | - | 150 | 202 | 0.25 | 30-80 | 272 | 5.79 |  |  | 终身质保/非营运（责任免除条款以官方为准） | 21 | 22 | 5.75 |  |  | 永磁/同步 | 200 | 272 | 340 |  |  | 单电机 | 后置 | 磷酸铁锂电池 | 中创新航 | 液冷 | 150 | 202 | 1220 | 34.32 | 16.6 | 支持 | 91 | 0.25 | 30-80 | 车右后侧 | 车右后侧 | 3.3 |  |  | 2.16 |  | 智新科技 | TZ200XS3ZX | 200 | 340 |  | 终身质保/非营运（责任免除条款以官方为准） | [18 empty] | 4.76 | [18 empty] | 6 |  |  | 0.68
东风奕派 | eπ008 | 2026款 五座增程超尊版 | 17.66万 | 7456 | 1.5T | eπ008 2026款 五座增程超尊版 | 17.66万 | 暂无报价 | 奕派科技 | 中大型SUV | 增程式 | 国VI | 2025-10-16 | 200 | 340 | 电动车单速变速箱 | 5门5座SUV | 1.5T 147马力 L4 | 5002*1972*1732 | 9 | 180 | 0.79 | 三年或10万公里 | 2189 | 2596 | 5002 | 1972 | 1732 | 3025 | 1650 | 1650 | SUV | 平开门 | 5 | 5 | 51 | 495 | 0.28 | DFMC15TE3 | 1497 | 1.5 | 涡轮增压 | 横置 | L | 4 | 4 | DOHC | 147 | 108 | 4500 | 210 | 2000-4500 | 105 | 增程式 | 92号 | 直喷 | 铝合金 | 铝合金 | 国VI | 电动车单速变速箱 | 1 | 固定齿比变速箱 | 后置后驱 | 麦弗逊式独立悬架 | 多连杆式独立悬架 | 电动助力 | 承载式 | 通风盘式 | 通风盘式 | 电子驻车 | 265/45 R21 | 265/45 R21 | - | 150 | 202 | 0.25 | 30-80 | 272 | 5.75 |  |  | 终身质保/非营运（责任免除条款以官方为准） | 21 | 22 | 5.75 |  |  | 永磁/同步 | 200 | 272 | 340 |  |  | 单电机 | 后置 | 磷酸铁锂电池 | 中创新航 | 液冷 | 150 | 202 | 1220 | 34.32 | 16.6 | 支持 | 91 | 0.25 | 30-80 | 车右后侧 | 车右后侧 | 3.3 |  |  | 2.16 |  | 智新科技 | TZ200XS3ZX | 200 | 340 |  | 终身质保/非营运（责任免除条款以官方为准） | [18 empty] | 4.76 | [18 empty] | 6 |  |  | 0.68
东风奕派 | eπ008 | 2026款 六座增程家悦版 | 18.86万 | 7456 | 1.5T | eπ008 2026款 六座增程家悦版 | 18.86万 | 暂无报价 | 奕派科技 | 中大型SUV | 增程式 | 国VI | 2025-08-01 | 200 | 340 | 电动车单速变速箱 | 5门6座SUV | 1.5T 147马力 L4 | 5002*1972*1732 | - | 180 | 0.79 | 三年或10万公里 | 2189 | 2664 | 5002 | 1972 | 1732 | 3025 | 1650 | 1650 | SUV | 平开门 | 5 | 6 | 51 | - | 0.28 | DFMC15TE3 | 1497 | 1.5 | 涡轮增压 | 横置 | L | 4 | 4 | DOHC | 147 | 108 | 4500 | 210 | 2000-4500 | 105 | 增程式 | 92号 | 直喷 | 铝合金 | 铝合金 | 国VI | 电动车单速变速箱 | 1 | 固定齿比变速箱 | 后置后驱 | 麦弗逊式独立悬架 | 多连杆式独立悬架 | 电动助力 | 承载式 | 通风盘式 | 通风盘式 | 电子驻车 | 265/45 R21 | 265/45 R21 | - | 150 | 202 | 0.25 | 30-80 | 272 | 5.79 |  |  | 终身质保/非营运（责任免除条款以官方为准） | 21 | 22 | 5.75 |  |  | 永磁/同步 | 200 | 272 | 340 |  |  | 单电机 | 后置 | 磷酸铁锂电池 | 中创新航 | 液冷 | 150 | 202 | 1220 | 34.32 | 16.6 | 支持 | 91 | 0.25 | 30-80 | 车右后侧 | 车右后侧 | 3.3 |  |  | 2.16 |  | 智新科技 | TZ200XS3ZX | 200 | 340 |  | 终身质保/非营运（责任免除条款以官方为准） | [18 empty] | 4.76 | [18 empty] | 6 |  |  | 0.68
东风奕派 | eπ008 | 2026款 六座增程家享版 | 19.86万 | 7456 | 1.5T | eπ008 2026款 六座增程家享版 | 19.86万 | 暂无报价 | 奕派科技 | 中大型SUV | 增程式 | 国VI | 2025-08-01 | 200 | 340 | 电动车单速变速箱 | 5门6座SUV | 1.5T 147马力 L4 | 5002*1972*1732 | - | 180 | 0.79 | 三年或10万公里 | 2189 | 2664 | 5002 | 1972 | 1732 | 3025 | 1650 | 1650 | SUV | 平开门 | 5 | 6 | 51 | - | 0.28 | DFMC15TE3 | 1497 | 1.5 | 涡轮增压 | 横置 | L | 4 | 4 | DOHC | 147 | 108 | 4500 | 210 | 2000-4500 | 105 | 增程式 | 92号 | 直喷 | 铝合金 | 铝合金 | 国VI | 电动车单速变速箱 | 1 | 固定齿比变速箱 | 后置后驱 | 麦弗逊式独立悬架 | 多连杆式独立悬架 | 电动助力 | 承载式 | 通风盘式 | 通风盘式 | 电子驻车 | 265/45 R21 | 265/45 R21 | - | 150 | 202 | 0.25 | 30-80 | 272 | 5.75 |  |  | 终身质保/非营运（责任免除条款以官方为准） | 21 | 22 | 5.75 |  |  | 永磁/同步 | 200 | 272 | 340 |  |  | 单电机 | 后置 | 磷酸铁锂电池 | 中创新航 | 液冷 | 150 | 202 | 1220 | 34.32 | 16.6 | 支持 | 91 | 0.25 | 30-80 | 车右后侧 | 车右后侧 | 3.3 |  |  | 2.16 |  | 智新科技 | TZ200XS3ZX | 200 | 340 |  | 终身质保/非营运（责任免除条款以官方为准） | [18 empty] | 4.76 | [18 empty] | 6 |  |  | 0.68
东风奕派 | eπ008 | 2026款 五座纯电超阔版 | 17.49万 | 7456 | 固定齿比 | eπ008 2026款 五座纯电超阔版 | 17.49万 | 暂无报价 | 奕派科技 | 中大型SUV | 纯电动 | - | 2025-10-16 | 200 | 340 | 电动车单速变速箱 | 5门5座SUV | - | 5002*1972*1732 | 9 | 180 | - | 三年或10万公里 | 2228 | 2635 | 5002 | 1972 | 1732 | 3025 | 1650 | 1650 | SUV | 平开门 | 5 | 5 | - | 495 | 0.28 | - | - | - | - | - | - | - | - | - | - | - | - | - | - | - | 纯电动 | - | - | - | - | - | 电动车单速变速箱 | 1 | 固定齿比变速箱 | 后置后驱 | 麦弗逊式独立悬架 | 多连杆式独立悬架 | 电动助力 | 承载式 | 通风盘式 | 通风盘式 | 电子驻车 | 265/45 R21 | 265/45 R21 | - | - | 610 | 0.47 | 30-80 | 272 | - |  |  | 终身质保/非营运（责任免除条款以官方为准） | 21 | 22 | 5.75 |  |  | 永磁/同步 | 200 | 272 | 340 |  |  | 单电机 | 后置 | 磷酸铁锂电池 | 东昱欣晟 | 液冷 | - | 610 | - | 82.28 | 15.5 | 支持 | 108 | 0.47 | 30-80 | 车右后侧 | 车右后侧 | 3.3 |  |  | 1.71 |  | 智新科技 | TZ200XS3ZX | 200 | 340 |  | 终身质保/非营运（责任免除条款以官方为准） | [18 empty] | - | [18 empty] | 6 |  |  | -
东风奕派 | eπ008 | 2026款 五座纯电超尊版 | 18.16万 | 7456 | 固定齿比 | eπ008 2026款 五座纯电超尊版 | 18.16万 | 暂无报价 | 奕派科技 | 中大型SUV | 纯电动 | - | 2025-10-16 | 200 | 340 | 电动车单速变速箱 | 5门5座SUV | - | 5002*1972*1732 | 9 | 180 | - | 三年或10万公里 | 2228 | 2635 | 5002 | 1972 | 1732 | 3025 | 1650 | 1650 | SUV | 平开门 | 5 | 5 | - | 495 | 0.28 | - | - | - | - | - | - | - | - | - | - | - | - | - | - | - | 纯电动 | - | - | - | - | - | 电动车单速变速箱 | 1 | 固定齿比变速箱 | 后置后驱 | 麦弗逊式独立悬架 | 多连杆式独立悬架 | 电动助力 | 承载式 | 通风盘式 | 通风盘式 | 电子驻车 | 265/45 R21 | 265/45 R21 | - | - | 620 | 0.47 | 30-80 | 272 | - |  |  | 终身质保/非营运（责任免除条款以官方为准） | 21 | 22 | 5.75 |  |  | 永磁/同步 | 200 | 272 | 340 |  |  | 单电机 | 后置 | 磷酸铁锂电池 | 东昱欣晟 | 液冷 | - | 620 | - | 82.28 | 15.1 | 支持 | 108 | 0.47 | 30-80 | 车右后侧 | 车右后侧 | 3.3 |  |  | 1.71 |  | 智新科技 | TZ200XS3ZX | 200 | 340 |  | 终身质保/非营运（责任免除条款以官方为准） | [18 empty] | - | [18 empty] | 6 |  |  | -
东风奕派 | eπ008 | 2026款 六座纯电家悦版 | 19.36万 | 7456 | 固定齿比 | eπ008 2026款 六座纯电家悦版 | 19.36万 | 暂无报价 | 奕派科技 | 中大型SUV | 纯电动 | - | 2025-08-01 | 200 | 340 | 电动车单速变速箱 | 5门6座SUV | - | 5002*1972*1732 | - | 180 | - | 三年或10万公里 | 2228 | 2702 | 5002 | 1972 | 1732 | 3025 | 1650 | 1650 | SUV | 平开门 | 5 | 6 | - | - | 0.28 | - | - | - | - | - | - | - | - | - | - | - | - | - | - | - | 纯电动 | - | - | - | - | - | 电动车单速变速箱 | 1 | 固定齿比变速箱 | 后置后驱 | 麦弗逊式独立悬架 | 多连杆式独立悬架 | 电动助力 | 承载式 | 通风盘式 | 通风盘式 | 电子驻车 | 265/45 R21 | 265/45 R21 | - | - | 610 | 0.47 | 30-80 | 272 | - |  |  | 终身质保/非营运（责任免除条款以官方为准） | 21 | 22 | 5.75 |  |  | 永磁/同步 | 200 | 272 | 340 |  |  | 单电机 | 后置 | 磷酸铁锂电池 | 东昱欣晟 | 液冷 | - | 610 | - | 82.28 | 15.5 | 支持 | 108 | 0.47 | 30-80 | 车右后侧 | 车右后侧 | 3.3 |  |  | 1.71 |  | 智新科技 | TZ200XS3ZX | 200 | 340 |  | 终身质保/非营运（责任免除条款以官方为准） | [18 empty] | - | [18 empty] | 6 |  |  | -
东风奕派 | eπ008 | 2026款 六座纯电家享版 | 20.36万 | 7456 | 固定齿比 | eπ008 2026款 六座纯电家享版 | 20.36万 | 暂无报价 | 奕派科技 | 中大型SUV | 纯电动 | - | 2025-08-01 | 200 | 340 | 电动车单速变速箱 | 5门6座SUV | - | 5002*1972*1732 | - | 180 | - | 三年或10万公里 | 2228 | 2702 | 5002 | 1972 | 1732 | 3025 | 1650 | 1650 | SUV | 平开门 | 5 | 6 | - | - | 0.28 | - | - | - | - | - | - | - | - | - | - | - | - | - | - | - | 纯电动 | - | - | - | - | - | 电动车单速变速箱 | 1 | 固定齿比变速箱 | 后置后驱 | 麦弗逊式独立悬架 | 多连杆式独立悬架 | 电动助力 | 承载式 | 通风盘式 | 通风盘式 | 电子驻车 | 265/45 R21 | 265/45 R21 | - | - | 620 | 0.47 | 30-80 | 272 | - |  |  | 终身质保/非营运（责任免除条款以官方为准） | 21 | 22 | 5.75 |  |  | 永磁/同步 | 200 | 272 | 340 |  |  | 单电机 | 后置 | 磷酸铁锂电池 | 东昱欣晟 | 液冷 | - | 620 | - | 82.28 | 15.1 | 支持 | 108 | 0.47 | 30-80 | 车右后侧 | 车右后侧 | 3.3 |  |  | 1.71 |  | 智新科技 | TZ200XS3ZX | 200 | 340 |  | 终身质保/非营运（责任免除条款以官方为准） | [18 empty] | - | [18 empty] | 6 |  |  | -
东风奕派 | eπ008 | 2025款 210Ultra如奕版 5座 | 18.36万 | 7456 | 1.5T | eπ008 2025款 210Ultra如奕版 5座 | 18.36万 | 暂无报价 | 奕派科技 | 中大型SUV | 增程式 | 国VI | 2025-03-01 | 200 | 340 | 电动车单速变速箱 | 5门5座SUV | 1.5T 147马力 L4 | 5002*1972*1732 | - | 180 | 0.7 | 三年或10万公里 | 2189 | 2596 | 5002 | 1972 | 1732 | 3025 | 1650 | 1650 | SUV | 平开门 | 5 | 5 | 51 | - | 0.268 | DFMC15TE3 | 1497 | 1.5 | 涡轮增压 | 横置 | L | 4 | 4 | DOHC | 147 | 108 | 4500 | 210 | 2000-4500 | 105 | 增程式 | 92号 | 直喷 | 铝合金 | 铝合金 | 国VI | 电动车单速变速箱 | 1 | 固定齿比变速箱 | 后置后驱 | 麦弗逊式独立悬架 | 多连杆式独立悬架 | 电动助力 | 承载式 | 通风盘式 | 通风盘式 | 电子驻车 | 265/45 R21 | 265/45 R21 | - | 150 | 210 | 0.43 | 30-80 | 272 | 5.75 |  |  | 终身质保/非营运（责任免除条款以官方为准） | 21 | 22 | - |  |  | 永磁/同步 | 200 | 272 | 340 |  |  | 单电机 | 后置 | 磷酸铁锂电池 | 中创新航 | 液冷 | 150 | 210 | 1300 | 34.32 | 15.8 | 支持 | - | 0.43 | 30-80 | 车右后侧 | 车右后侧 | 3.3 |  |  | 2.16 |  | 智新科技 | TZ200XS3ZX | 200 | 340 |  | 终身质保/非营运（责任免除条款以官方为准） | [18 empty] | 4.7 | [18 empty] | 6 |  |  | 0.68
北京越野 | 北京越野BJ60增程 | 2026款 增程行政版 5座 | 29.58万 | 7513 | 1.5T | 北京越野BJ60增程 2026款 增程行政版 5座 | 29.58万 | 暂无报价 | 北京越野 | 中大型SUV | 增程式 | 国VI | 2025-11-30 | 403 | 655 | 电动车单速变速箱 | 5门5座SUV | 1.5T 188马力 L4 | 5040*1955*1925 | 5.8 | 180 | 1.43 | 五年或15万公里 | 2750 | 3325 | 5040 | 1955 | 1925 | 2820 | 1620 | 1640 | SUV | 平开门 | 5 | 5 | 82 | - | - | A156T2H | 1498 | 1.5 | 涡轮增压 | 纵置 | L | 4 | 4 | DOHC | 188 | 138 | - | - | - | 130 | 增程式 | 92号 | 直喷 | 铝合金 | 铝合金 | 国VI | 电动车单速变速箱 | 1 | 固定齿比变速箱 | 双电机四驱 | 双横臂独立悬架 | 多连杆式独立悬架 | 电动助力 | 非承载式 | 通风盘式 | 通风盘式 | 电子驻车 | 275/55 R20 | 275/55 R20 | 全尺寸 | 125 | 152 | 0.5 | 30-80 | 548 | 8.42 |  |  |  | 30 | 24 | 5.5 |  | TZ180XS502A | 永磁/同步 | 403 | 548 | 655 | 153 |  | 双电机 | 前置+后置 | 三元锂电池 | 中创新航 | 液冷 | 125 | 152 | 1200 | 40.3 | 24.2 | 支持 | 60 | 0.5 | 30-80 | 车右后侧 | 车右后侧 | 3.5 |  |  | 2.74 |  |  | TZ220XY806 | 250 |  | 八年或15万公里 | 终身质保/非营运（责任免除条款以官方为准） | [5 empty] | 电动四驱 | [6 empty] | - | 800 |  |  |  | 背负式 |  |  |  |  | 403 | 548 | 655 |  |  | 215 |  |  | 100 |  |  |  |  | 23 |  | 6
北京越野 | 北京越野BJ60增程 | 2024款 增程标准版 5座 | 25.98万 | 7513 | 1.5T | 北京越野BJ60增程 2024款 增程标准版 5座 | 25.98万 | 暂无报价 | 北京越野 | 中大型SUV | 增程式 | 国VI | 2024-08-20 | 403 | 655 | 电动车单速变速箱 | 5门5座SUV | 1.5T 188马力 L4 | 5040*1955*1925 | 5.8 | 180 | 1.3 | 五年或15万公里 | 2750 | 3325 | 5040 | 1955 | 1925 | 2820 | 1620 | 1640 | SUV | 平开门 | 5 | 5 | 82 | - | - | A156T2H | 1498 | 1.5 | 涡轮增压 | 纵置 | L | 4 | 4 | DOHC | 188 | 138 | - | - | - | 130 | 增程式 | 92号 | 直喷 | 铝合金 | 铝合金 | 国VI | 电动车单速变速箱 | 1 | 固定齿比变速箱 | 双电机四驱 | 双横臂独立悬架 | 多连杆式独立悬架 | 电动助力 | 非承载式 | 通风盘式 | 通风盘式 | 电子驻车 | 275/55 R20 | 275/55 R20 | 全尺寸 | 125 | 152 | 0.5 | 30-80 | 548 | 8.75 |  |  |  | 30 | 24 | 5.5 |  | TZ180XS502A | 永磁/同步 | 403 | 548 | 655 | 153 |  | 双电机 | 前置+后置 | 三元锂电池 | 中创新航 | 液冷 | 125 | 152 | 1200 | 40.3 | 24.2 | 支持 | 60 | 0.5 | 30-80 | 车右后侧 | 车右后侧 | 3.5 |  |  | 2.74 |  |  | TZ220XY806 | 250 |  | 八年或15万公里 | 终身质保/非营运（责任免除条款以官方为准） | [5 empty] | 电动四驱 | [6 empty] | 2500 | 800 |  |  |  | 背负式 |  |  |  |  | 403 | 548 | 655 |  |  | 215 |  |  | 100 |  |  |  |  | 23 |  | 6
北京越野 | 北京越野BJ60增程 | 2024款 增程进阶版 5座 | 27.98万 | 7513 | 1.5T | 北京越野BJ60增程 2024款 增程进阶版 5座 | 27.98万 | 暂无报价 | 北京越野 | 中大型SUV | 增程式 | 国VI | 2024-08-20 | 403 | 655 | 电动车单速变速箱 | 5门5座SUV | 1.5T 188马力 L4 | 5040*1955*1925 | 5.8 | 180 | 1.3 | 五年或15万公里 | 2750 | 3325 | 5040 | 1955 | 1925 | 2820 | 1620 | 1640 | SUV | 平开门 | 5 | 5 | 82 | - | - | A156T2H | 1498 | 1.5 | 涡轮增压 | 纵置 | L | 4 | 4 | DOHC | 188 | 138 | - | - | - | 130 | 增程式 | 92号 | 直喷 | 铝合金 | 铝合金 | 国VI | 电动车单速变速箱 | 1 | 固定齿比变速箱 | 双电机四驱 | 双横臂独立悬架 | 多连杆式独立悬架 | 电动助力 | 非承载式 | 通风盘式 | 通风盘式 | 电子驻车 | 275/55 R20 | 275/55 R20 | 全尺寸 | 125 | 152 | 0.5 | 30-80 | 548 | 8.75 |  |  |  | 30 | 24 | 5.5 |  | TZ180XS502A | 永磁/同步 | 403 | 548 | 655 | 153 |  | 双电机 | 前置+后置 | 三元锂电池 | 中创新航 | 液冷 | 125 | 152 | 1200 | 40.3 | 24.2 | 支持 | 60 | 0.5 | 30-80 | 车右后侧 | 车右后侧 | 3.5 |  |  | 2.74 |  |  | TZ220XY806 | 250 |  | 八年或15万公里 | 终身质保/非营运（责任免除条款以官方为准） | [5 empty] | 电动四驱 | [6 empty] | 2500 | 800 |  |  |  | 背负式 |  |  |  |  | 403 | 548 | 655 |  |  | 215 |  |  | 100 |  |  |  |  | 23 |  | 6
北京越野 | 北京越野BJ60增程 | 2024款 增程进阶版 7座 | 28.58万 | 7513 | 1.5T | 北京越野BJ60增程 2024款 增程进阶版 7座 | 28.58万 | 暂无报价 | 北京越野 | 中大型SUV | 增程式 | 国VI | 2024-08-20 | 403 | 655 | 电动车单速变速箱 | 5门7座SUV | 1.5T 188马力 L4 | 5040*1955*1925 | 5.8 | 180 | 1.3 | 五年或15万公里 | 2800 | 3325 | 5040 | 1955 | 1925 | 2820 | 1620 | 1640 | SUV | 平开门 | 5 | 7 | 82 | - | - | A156T2H | 1498 | 1.5 | 涡轮增压 | 纵置 | L | 4 | 4 | DOHC | 188 | 138 | - | - | - | 130 | 增程式 | 92号 | 直喷 | 铝合金 | 铝合金 | 国VI | 电动车单速变速箱 | 1 | 固定齿比变速箱 | 双电机四驱 | 双横臂独立悬架 | 多连杆式独立悬架 | 电动助力 | 非承载式 | 通风盘式 | 通风盘式 | 电子驻车 | 275/55 R20 | 275/55 R20 | 全尺寸 | 125 | 152 | 0.5 | 30-80 | 548 | 8.75 |  |  |  | 30 | 24 | 5.5 |  | TZ180XS502A | 永磁/同步 | 403 | 548 | 655 | 153 |  | 双电机 | 前置+后置 | 三元锂电池 | 中创新航 | 液冷 | 125 | 152 | 1200 | 40.3 | 24.2 | 支持 | 60 | 0.5 | 30-80 | 车右后侧 | 车右后侧 | 3.5 |  |  | 2.74 |  |  | TZ220XY806 | 250 |  | 八年或15万公里 | 终身质保/非营运（责任免除条款以官方为准） | [5 empty] | 电动四驱 | [6 empty] | 2500 | 800 |  |  |  | 背负式 |  |  |  |  | 403 | 548 | 655 |  |  | 215 |  |  | 100 |  |  |  |  | 23 |  | 6
北京越野 | 北京越野BJ60增程 | 2024款 增程珠峰版 5座 | 30.18万 | 7513 | 1.5T | 北京越野BJ60增程 2024款 增程珠峰版 5座 | 30.18万 | 暂无报价 | 北京越野 | 中大型SUV | 增程式 | 国VI | 2025-04-03 | 403 | 655 | 电动车单速变速箱 | 5门5座SUV | 1.5T 188马力 L4 | 5040*1955*1925 | 5.8 | 180 | 1.3 | 五年或15万公里 | 2750 | 3325 | 5040 | 1955 | 1925 | 2820 | 1620 | 1640 | SUV | 平开门 | 5 | 5 | 82 | - | - | A156T2H | 1498 | 1.5 | 涡轮增压 | 纵置 | L | 4 | 4 | DOHC | 188 | 138 | - | - | - | 130 | 增程式 | 92号 | 直喷 | 铝合金 | 铝合金 | 国VI | 电动车单速变速箱 | 1 | 固定齿比变速箱 | 双电机四驱 | 双横臂独立悬架 | 多连杆式独立悬架 | 电动助力 | 非承载式 | 通风盘式 | 通风盘式 | 电子驻车 | 275/55 R20 | 275/55 R20 | 全尺寸 | 125 | 152 | 0.5 | 30-80 | 548 | 8.75 |  |  |  | 30 | 24 | 5.5 |  | TZ180XS502A | 永磁/同步 | 403 | 548 | 655 | 153 |  | 双电机 | 前置+后置 | 三元锂电池 | 中创新航 | 液冷 | 125 | 152 | 1200 | 40.3 | 24.2 | 支持 | 60 | 0.5 | 30-80 | 车右后侧 | 车右后侧 | 3.5 |  |  | 2.74 |  |  | TZ220XY806 | 250 |  | 八年或15万公里 | - | [5 empty] | 电动四驱 | [6 empty] | 2500 | 800 |  |  |  | 背负式 |  |  |  |  | 403 | 548 | 655 |  |  | 215 |  |  | 100 |  |  |  |  | 23 |  | 6
北京越野 | 北京越野BJ60增程 | 2024款 增程珠峰进阶版 5座 | 30.48万 | 7513 | 1.5T | 北京越野BJ60增程 2024款 增程珠峰进阶版 5座 | 30.48万 | 暂无报价 | 北京越野 | 中大型SUV | 增程式 | 国VI | 2025-04-03 | 403 | 655 | 电动车单速变速箱 | 5门5座SUV | 1.5T 188马力 L4 | 5040*1955*1925 | 5.8 | 180 | 1.3 | 五年或15万公里 | 2750 | 3325 | 5040 | 1955 | 1925 | 2820 | 1620 | 1640 | SUV | 平开门 | 5 | 5 | 82 | - | - | A156T2H | 1498 | 1.5 | 涡轮增压 | 纵置 | L | 4 | 4 | DOHC | 188 | 138 | - | - | - | 130 | 增程式 | 92号 | 直喷 | 铝合金 | 铝合金 | 国VI | 电动车单速变速箱 | 1 | 固定齿比变速箱 | 双电机四驱 | 双横臂独立悬架 | 多连杆式独立悬架 | 电动助力 | 非承载式 | 通风盘式 | 通风盘式 | 电子驻车 | 275/55 R20 | 275/55 R20 | 全尺寸 | 125 | 152 | 0.5 | 30-80 | 548 | 8.75 |  |  |  | 30 | 24 | 5.5 |  | TZ180XS502A | 永磁/同步 | 403 | 548 | 655 | 153 |  | 双电机 | 前置+后置 | 三元锂电池 | 中创新航 | 液冷 | 125 | 152 | 1200 | 40.3 | 24.2 | 支持 | 60 | 0.5 | 30-80 | 车右后侧 | 车右后侧 | 3.5 |  |  | 2.74 |  |  | TZ220XY806 | 250 |  | 八年或15万公里 | - | [5 empty] | 电动四驱 | [6 empty] | 2500 | 800 |  |  |  | 背负式 |  |  |  |  | 403 | 548 | 655 |  |  | 215 |  |  | 100 |  |  |  |  | 23 |  | 6
北京越野 | 北京越野BJ60增程 | 2026款 享野700 | 暂无报价 | 7513 | 1.5T | 北京越野BJ60增程 2026款 享野700 | - | 暂无报价 | 北京越野 | 中大型SUV | 增程式 | 国VI | - | - | - | 电动车单速变速箱 | 5门5座SUV | 1.5T 188马力 L4 | 5040*1959*1926 | - | 180 | - | 五年或15万公里 | 2860 | 3235 | 5040 | 1959 | 1926 | 2820 | 1620 | 1640 | SUV | 平开门 | 5 | 5 | - | - | - | A156T2H | 1498 | 1.5 | 涡轮增压 | 纵置 | L | 4 | 4 | DOHC | 188 | 138 | - | - | - | 130 | 增程式 | 92号 | 直喷 | 铝合金 | 铝合金 | 国VI | 电动车单速变速箱 | 1 | 固定齿比变速箱 | 双电机四驱 | 双横臂独立悬架 | 多连杆式独立悬架 | 电动助力 | 非承载式 | 通风盘式 | 通风盘式 | 电子驻车 | 275/55 R20 | 275/55 R20 | 全尺寸 | - | - | - | - | - | - |  |  |  | 26 | 23 | - |  | - | 永磁/同步 | - | - | - | - |  | 双电机 | 前置+后置 | 三元锂电池 | 时代广汽 | 液冷 | - | - | - | - | - | 支持 | - | - | - | 车右后侧 | 车右后侧 | - |  |  | - |  |  | - | - |  | 八年或15万公里 | - | [5 empty] | 电动四驱 | [6 empty] | 2500 | - |  |  |  | 背负式 |  |  |  |  | - | - | - |  |  | - |  |  | - |  |  |  |  | - |  | -
长安欧尚 | 长安欧尚Z6新能源 | 2023款 智电iDD 150KM旗舰型 | 15.58万 | 6670 | 1.5T | 长安欧尚Z6新能源 2023款 智电iDD 150KM旗舰型 | 15.58万 | 暂无报价 | 长安汽车 | 紧凑型SUV | 插电式混合动力 | 国VI | 2023-06-01 | - | - | 6挡三离合电驱变速器 | 5门5座SUV | 1.5T 170马力 L4 | 4699*1890*1660 | 7.4 | 200 | 0.9 | 三年或12万公里 | 1830 | 2205 | 4699 | 1890 | 1660 | 2795 | 1603 | 1603 | SUV | 平开门 | 5 | 5 | 53 | 638-1425 | - | JL473ZQ6 | 1494 | 1.5 | 涡轮增压 | 横置 | L | 4 | 4 | DOHC | 170 | 125 | 5500 | 260 | 1500-4000 | 122 | 插电式混合动力 | 92号 | 直喷 | 铝合金 | 铝合金 | 国VI | 6挡三离合电驱变速器 | 6 | 三离合电驱变速箱 | 前置前驱 | 麦弗逊式独立悬架 | 多连杆式独立悬架 | 电动助力 | 承载式 | 通风盘式 | 盘式 | 电子驻车 | 225/55 R19 | 225/55 R19 | 非全尺寸 | 130 |  | 0.5 | 80 | 150 |  |  |  |  | 19 | 25 |  |  | TZ270XS453 | 永磁/同步 | 110 | 150 | 330 | 110 | 330 | 单电机 | 前置 | 磷酸铁锂电池 | 宁德时代; 中创新航 | 液冷 | 130 |  |  | 28.4 | 20.5 | 支持 | 43 | 0.5 | 80 |  |  |  | 4 | [12 empty] | 4 |  |  |  |  | 150 | 150 | [7 empty] | 后备厢内 |  | 0.7 | [12 empty] | 5.7
长安欧尚 | 长安欧尚Z6新能源 | 2023款 智电iDD 150KM旗舰PLUS | 16.58万 | 6670 | 1.5T | 长安欧尚Z6新能源 2023款 智电iDD 150KM旗舰PLUS | 16.58万 | 暂无报价 | 长安汽车 | 紧凑型SUV | 插电式混合动力 | 国VI | 2023-06-01 | - | - | 6挡三离合电驱变速器 | 5门5座SUV | 1.5T 170马力 L4 | 4699*1890*1660 | 7.4 | 200 | 0.9 | 三年或12万公里 | 1830 | 2205 | 4699 | 1890 | 1660 | 2795 | 1603 | 1603 | SUV | 平开门 | 5 | 5 | 53 | 638-1425 | - | JL473ZQ6 | 1494 | 1.5 | 涡轮增压 | 横置 | L | 4 | 4 | DOHC | 170 | 125 | 5500 | 260 | 1500-4000 | 122 | 插电式混合动力 | 92号 | 直喷 | 铝合金 | 铝合金 | 国VI | 6挡三离合电驱变速器 | 6 | 三离合电驱变速箱 | 前置前驱 | 麦弗逊式独立悬架 | 多连杆式独立悬架 | 电动助力 | 承载式 | 通风盘式 | 盘式 | 电子驻车 | 245/50 R20 | 245/50 R20 | 非全尺寸 | 130 |  | 0.5 | 80 | 150 |  |  |  |  | 19 | 25 |  |  | TZ270XS453 | 永磁/同步 | 110 | 150 | 330 | 110 | 330 | 单电机 | 前置 | 磷酸铁锂电池 | 宁德时代; 中创新航 | 液冷 | 130 |  |  | 28.4 | 20.5 | 支持 | 43 | 0.5 | 80 |  |  |  | 4 | [12 empty] | 4 |  |  |  |  | 150 | 150 | [7 empty] | 后备厢内 |  | 0.7 | [12 empty] | 5.7
长安欧尚 | 长安欧尚Z6新能源 | 2023款 智电iDD 150KM旗舰PLUS智慧泊车版 | 17.58万 | 6670 | 1.5T | 长安欧尚Z6新能源 2023款 智电iDD 150KM旗舰PLUS智慧泊车版 | 17.58万 | 暂无报价 | 长安汽车 | 紧凑型SUV | 插电式混合动力 | 国VI | 2023-06-01 | - | - | 6挡三离合电驱变速器 | 5门5座SUV | 1.5T 170马力 L4 | 4699*1890*1660 | 7.4 | 200 | 0.9 | 三年或12万公里 | 1830 | 2205 | 4699 | 1890 | 1660 | 2795 | 1603 | 1603 | SUV | 平开门 | 5 | 5 | 53 | 638-1425 | - | JL473ZQ6 | 1494 | 1.5 | 涡轮增压 | 横置 | L | 4 | 4 | DOHC | 170 | 125 | 5500 | 260 | 1500-4000 | 122 | 插电式混合动力 | 92号 | 直喷 | 铝合金 | 铝合金 | 国VI | 6挡三离合电驱变速器 | 6 | 三离合电驱变速箱 | 前置前驱 | 麦弗逊式独立悬架 | 多连杆式独立悬架 | 电动助力 | 承载式 | 通风盘式 | 盘式 | 电子驻车 | 245/50 R20 | 245/50 R20 | 非全尺寸 | 130 |  | 0.5 | 80 | 150 |  |  |  |  | 19 | 25 |  |  | TZ270XS453 | 永磁/同步 | 110 | 150 | 330 | 110 | 330 | 单电机 | 前置 | 磷酸铁锂电池 | 宁德时代; 中创新航 | 液冷 | 130 |  |  | 28.4 | 20.5 | 支持 | 43 | 0.5 | 80 |  |  |  | 4 | [12 empty] | 4 |  |  |  |  | 150 | 150 | [7 empty] | 后备厢内 |  | 0.7 | [12 empty] | 5.7
奔驰 | 奔驰C级 | 2026款 C 200 L 运动版 | 30.46万 | 588 | 2.0T | 奔驰C级 2026款 C 200 L 运动版 | 30.46万 | 暂无报价 | 北京奔驰 | 中型车 | 汽油+48V轻混系统 | 国VI | 2025-11-14 | 125 | 250 | 9挡手自一体 | 4门5座三厢车 | 2.0T 170马力 L4 | 4882*1820*1461 | 9.2 | 225 | 6.35 | 三年不限公里 | 1740 | 2250 | 4882 | 1820 | 1461 | 2954 | 1589 | 1563 | 三厢车 | 平开门 | 4 | 5 | 66 | 455 | - | 254 920 | 1999 | 2.0 | 涡轮增压 | 纵置 | L | 4 | 4 | DOHC | 170 | 125 | 5800 | 250 | 1500-4000 | 125 | 汽油+48V轻混系统 | 95号 | 直喷 | 铝合金 | 铝合金 | 国VI | 9挡手自一体 | 9 | 手自一体变速箱(AT) | 前置后驱 | 多连杆式独立悬架 | 多连杆式独立悬架 | 电动助力 | 承载式 | 通风盘式 | 通风盘式 | 电子驻车 | 225/45 R18 | 255/40 R18 | 无 | [9 empty] | 15 | 18
奔驰 | 奔驰C级 | 2026款 C 260 L 运动特别版 | 32.16万 | 588 | 2.0T | 奔驰C级 2026款 C 260 L 运动特别版 | 32.16万 | 暂无报价 | 北京奔驰 | 中型车 | 汽油+48V轻混系统 | 国VI | 2025-11-14 | 150 | 320 | 9挡手自一体 | 4门5座三厢车 | 2.0T 204马力 L4 | 4882*1820*1461 | 7.8 | 236 | 6.35 | 三年不限公里 | 1770 | 2260 | 4882 | 1820 | 1461 | 2954 | 1589 | 1563 | 三厢车 | 平开门 | 4 | 5 | 66 | 455 | - | 254 920 | 1999 | 2.0 | 涡轮增压 | 纵置 | L | 4 | 4 | DOHC | 204 | 150 | 6100 | 320 | 2000-4000 | 150 | 汽油+48V轻混系统 | 95号 | 直喷 | 铝合金 | 铝合金 | 国VI | 9挡手自一体 | 9 | 手自一体变速箱(AT) | 前置后驱 | 多连杆式独立悬架 | 多连杆式独立悬架 | 电动助力 | 承载式 | 通风盘式 | 通风盘式 | 电子驻车 | 225/45 R18 | 255/40 R18 | 无 | [9 empty] | 15 | 18
奔驰 | 奔驰C级 | 2026款 C 260 L | 32.46万 | 588 | 2.0T | 奔驰C级 2026款 C 260 L | 32.46万 | 暂无报价 | 北京奔驰 | 中型车 | 汽油+48V轻混系统 | 国VI | 2025-11-14 | 150 | 320 | 9挡手自一体 | 4门5座三厢车 | 2.0T 204马力 L4 | 4882*1820*1461 | 7.8 | 236 | 6.35 | 三年不限公里 | 1770 | 2260 | 4882 | 1820 | 1461 | 2954 | 1589 | 1563 | 三厢车 | 平开门 | 4 | 5 | 66 | 455 | - | 254 920 | 1999 | 2.0 | 涡轮增压 | 纵置 | L | 4 | 4 | DOHC | 204 | 150 | 6100 | 320 | 2000-4000 | 150 | 汽油+48V轻混系统 | 95号 | 直喷 | 铝合金 | 铝合金 | 国VI | 9挡手自一体 | 9 | 手自一体变速箱(AT) | 前置后驱 | 多连杆式独立悬架 | 多连杆式独立悬架 | 电动助力 | 承载式 | 通风盘式 | 通风盘式 | 电子驻车 | 225/45 R18 | 255/40 R18 | 无 | [9 empty] | 15 | 18
奔驰 | 奔驰C级 | 2026款 C 260 L 运动版 | 32.46万 | 588 | 2.0T | 奔驰C级 2026款 C 260 L 运动版 | 32.46万 | 暂无报价 | 北京奔驰 | 中型车 | 汽油+48V轻混系统 | 国VI | 2025-11-14 | 150 | 320 | 9挡手自一体 | 4门5座三厢车 | 2.0T 204马力 L4 | 4882*1820*1461 | 7.8 | 236 | 6.35 | 三年不限公里 | 1770 | 2260 | 4882 | 1820 | 1461 | 2954 | 1589 | 1563 | 三厢车 | 平开门 | 4 | 5 | 66 | 455 | - | 254 920 | 1999 | 2.0 | 涡轮增压 | 纵置 | L | 4 | 4 | DOHC | 204 | 150 | 6100 | 320 | 2000-4000 | 150 | 汽油+48V轻混系统 | 95号 | 直喷 | 铝合金 | 铝合金 | 国VI | 9挡手自一体 | 9 | 手自一体变速箱(AT) | 前置后驱 | 多连杆式独立悬架 | 多连杆式独立悬架 | 电动助力 | 承载式 | 通风盘式 | 通风盘式 | 电子驻车 | 225/45 R18 | 255/40 R18 | 无 | [9 empty] | 15 | 18
奔驰 | 奔驰C级 | 2026款 C 260 L 皓夜运动版 | 34.56万 | 588 | 2.0T | 奔驰C级 2026款 C 260 L 皓夜运动版 | 34.56万 | 暂无报价 | 北京奔驰 | 中型车 | 汽油+48V轻混系统 | 国VI | 2025-11-14 | 150 | 320 | 9挡手自一体 | 4门5座三厢车 | 2.0T 204马力 L4 | 4882*1820*1461 | 7.8 | 236 | 6.35 | 三年不限公里 | 1770 | 2260 | 4882 | 1820 | 1461 | 2954 | 1589 | 1563 | 三厢车 | 平开门 | 4 | 5 | 66 | 455 | - | 254 920 | 1999 | 2.0 | 涡轮增压 | 纵置 | L | 4 | 4 | DOHC | 204 | 150 | 6100 | 320 | 2000-4000 | 150 | 汽油+48V轻混系统 | 95号 | 直喷 | 铝合金 | 铝合金 | 国VI | 9挡手自一体 | 9 | 手自一体变速箱(AT) | 前置后驱 | 多连杆式独立悬架 | 多连杆式独立悬架 | 电动助力 | 承载式 | 通风盘式 | 通风盘式 | 电子驻车 | 225/45 R18 | 255/40 R18 | 无 | [9 empty] | 15 | 18
丰田 | 凯美瑞 | 2026款 双擎 2.0HE 精英版 | 17.98万 | 110 | 2.0L | 凯美瑞 2026款 双擎 2.0HE 精英版 | 17.98万 | 暂无报价 | 广汽丰田 | 中型车 | 油电混合 | 国VI | 2025-07-29 | 145 | - | E-CVT无级变速 | 4门5座三厢车 | 2.0L 152马力 L4 | 4915*1840*1450 | - | 180 | 4.2 | 三年或10万公里 | 1585 | 2070 | 4915 | 1840 | 1450 | 2825 | 1590 | 1600 | 三厢车 | 平开门 | 4 | 5 | 49 | - | - | M20F | 1987 | 2.0 | 自然吸气 | 横置 | L | 4 | 4 | DOHC | 152 | 112 | 6000 | 188 | 4400-5200 | 112 | 油电混合 | 92号 | 混合喷射 | 铝合金 | 铝合金 | 国VI | E-CVT无级变速 | 无级变速 | 电子无级变速箱(E-CVT) | 前置前驱 | 麦弗逊式独立悬架 | 双叉臂式独立悬架 | 电动助力 | 承载式 | 通风盘式 | 盘式 | 电子驻车 | 215/55 R17 | 215/55 R17 | 非全尺寸 |  |  |  |  | 113 |  |  |  |  | 13 | 16 | 5.7 |  |  | 永磁/同步 | 83 | 113 | 206 | 83 | 206 | 单电机 | 前置 | 三元锂电池 | 大连泰星 | [37 empty] | 14 |  |  | 后备厢内 |  |  |  |  | 145 | 197 |  | 首任车主终身质保/非营运（责任免除条款以官方为准）
丰田 | 凯美瑞 | 2026款 双擎 2.0HGVP 豪华版 | 18.98万 | 110 | 2.0L | 凯美瑞 2026款 双擎 2.0HGVP 豪华版 | 18.98万 | 暂无报价 | 广汽丰田 | 中型车 | 油电混合 | 国VI | 2025-07-29 | 145 | - | E-CVT无级变速 | 4门5座三厢车 | 2.0L 152马力 L4 | 4915*1840*1450 | - | 180 | 4.2 | 三年或10万公里 | 1590 | 2070 | 4915 | 1840 | 1450 | 2825 | 1590 | 1600 | 三厢车 | 平开门 | 4 | 5 | 49 | - | - | M20F | 1987 | 2.0 | 自然吸气 | 横置 | L | 4 | 4 | DOHC | 152 | 112 | 6000 | 188 | 4400-5200 | 112 | 油电混合 | 92号 | 混合喷射 | 铝合金 | 铝合金 | 国VI | E-CVT无级变速 | 无级变速 | 电子无级变速箱(E-CVT) | 前置前驱 | 麦弗逊式独立悬架 | 双叉臂式独立悬架 | 电动助力 | 承载式 | 通风盘式 | 盘式 | 电子驻车 | 215/55 R17 | 215/55 R17 | 非全尺寸 |  |  |  |  | 113 |  |  |  |  | 13 | 16 | 5.7 |  |  | 永磁/同步 | 83 | 113 | 206 | 83 | 206 | 单电机 | 前置 | 三元锂电池 | 大连泰星 | [37 empty] | 14 |  |  | 后备厢内 |  |  |  |  | 145 | 197 |  | 首任车主终身质保/非营运（责任免除条款以官方为准）
丰田 | 凯美瑞 | 2026款 双擎 2.0HG 尊贵版 | 20.28万 | 110 | 2.0L | 凯美瑞 2026款 双擎 2.0HG 尊贵版 | 20.28万 | 暂无报价 | 广汽丰田 | 中型车 | 油电混合 | 国VI | 2025-07-29 | 145 | - | E-CVT无级变速 | 4门5座三厢车 | 2.0L 152马力 L4 | 4915*1840*1450 | - | 180 | 4.5 | 三年或10万公里 | 1595 | 2070 | 4915 | 1840 | 1450 | 2825 | 1580 | 1590 | 三厢车 | 平开门 | 4 | 5 | 49 | - | - | M20F | 1987 | 2.0 | 自然吸气 | 横置 | L | 4 | 4 | DOHC | 152 | 112 | 6000 | 188 | 4400-5200 | 112 | 油电混合 | 92号 | 混合喷射 | 铝合金 | 铝合金 | 国VI | E-CVT无级变速 | 无级变速 | 电子无级变速箱(E-CVT) | 前置前驱 | 麦弗逊式独立悬架 | 双叉臂式独立悬架 | 电动助力 | 承载式 | 通风盘式 | 盘式 | 电子驻车 | 235/45 R18 | 235/45 R18 | 非全尺寸 |  |  |  |  | 113 |  |  |  |  | 13 | 16 | 5.7 |  |  | 永磁/同步 | 83 | 113 | 206 | 83 | 206 | 单电机 | 前置 | 三元锂电池 | 大连泰星 | [37 empty] | 14 |  |  | 后备厢内 |  |  |  |  | 145 | 197 |  | 首任车主终身质保/非营运（责任免除条款以官方为准）
丰田 | 凯美瑞 | 2026款 双擎 2.0HSE 运动Lite版 | 19.18万 | 110 | 2.0L | 凯美瑞 2026款 双擎 2.0HSE 运动Lite版 | 19.18万 | 暂无报价 | 广汽丰田 | 中型车 | 油电混合 | 国VI | 2025-07-29 | 145 | - | E-CVT无级变速 | 4门5座三厢车 | 2.0L 152马力 L4 | 4915*1840*1450 | - | 180 | 4.5 | 三年或10万公里 | 1605 | 2070 | 4915 | 1840 | 1450 | 2825 | 1580 | 1590 | 三厢车 | 平开门 | 4 | 5 | 49 | - | - | M20F | 1987 | 2.0 | 自然吸气 | 横置 | L | 4 | 4 | DOHC | 152 | 112 | 6000 | 188 | 4400-5200 | 112 | 油电混合 | 92号 | 混合喷射 | 铝合金 | 铝合金 | 国VI | E-CVT无级变速 | 无级变速 | 电子无级变速箱(E-CVT) | 前置前驱 | 麦弗逊式独立悬架 | 双叉臂式独立悬架 | 电动助力 | 承载式 | 通风盘式 | 盘式 | 电子驻车 | 235/45 R18 | 235/45 R18 | 非全尺寸 |  |  |  |  | 113 |  |  |  |  | 13 | 16 | 5.7 |  |  | 永磁/同步 | 83 | 113 | 206 | 83 | 206 | 单电机 | 前置 | 三元锂电池 | 大连泰星 | [37 empty] | 14 |  |  | 后备厢内 |  |  |  |  | 145 | 197 |  | 首任车主终身质保/非营运（责任免除条款以官方为准）
丰田 | 凯美瑞 | 2026款 双擎 2.0HSE 光辉版 | 19.48万 | 110 | 2.0L | 凯美瑞 2026款 双擎 2.0HSE 光辉版 | 19.48万 | 暂无报价 | 广汽丰田 | 中型车 | 油电混合 | 国VI | 2026-01-07 | 145 | - | E-CVT无级变速 | 4门5座三厢车 | 2.0L 152马力 L4 | 4915*1840*1450 | - | 180 | 4.5 | 三年或10万公里 | 1605 | 2070 | 4915 | 1840 | 1450 | 2825 | 1580 | 1590 | 三厢车 | 平开门 | 4 | 5 | 49 | - | - | M20F | 1987 | 2.0 | 自然吸气 | 横置 | L | 4 | 4 | DOHC | 152 | 112 | 6000 | 188 | 4400-5200 | 112 | 油电混合 | 92号 | 混合喷射 | 铝合金 | 铝合金 | 国VI | E-CVT无级变速 | 无级变速 | 电子无级变速箱(E-CVT) | 前置前驱 | 麦弗逊式独立悬架 | 双叉臂式独立悬架 | 电动助力 | 承载式 | 通风盘式 | 盘式 | 电子驻车 | 235/45 R18 | 235/45 R18 | 非全尺寸 |  |  |  |  | 113 |  |  |  |  | 13 | 16 | 5.7 |  |  | 永磁/同步 | 83 | 113 | 206 | 83 | 206 | 单电机 | 前置 | 三元锂电池 | 大连泰星 | [37 empty] | 14 |  |  | 后备厢内 |  |  |  |  | 145 | 197 |  | 首任车主终身质保/非营运（责任免除条款以官方为准）
丰田 | 凯美瑞 | 2026款 双擎 2.0HS 运动版 | 20.48万 | 110 | 2.0L | 凯美瑞 2026款 双擎 2.0HS 运动版 | 20.48万 | 暂无报价 | 广汽丰田 | 中型车 | 油电混合 | 国VI | 2025-07-29 | 145 | - | E-CVT无级变速 | 4门5座三厢车 | 2.0L 152马力 L4 | 4915*1840*1450 | - | 180 | 4.5 | 三年或10万公里 | 1610 | 2070 | 4915 | 1840 | 1450 | 2825 | 1580 | 1590 | 三厢车 | 平开门 | 4 | 5 | 49 | - | - | M20F | 1987 | 2.0 | 自然吸气 | 横置 | L | 4 | 4 | DOHC | 152 | 112 | 6000 | 188 | 4400-5200 | 112 | 油电混合 | 92号 | 混合喷射 | 铝合金 | 铝合金 | 国VI | E-CVT无级变速 | 无级变速 | 电子无级变速箱(E-CVT) | 前置前驱 | 麦弗逊式独立悬架 | 双叉臂式独立悬架 | 电动助力 | 承载式 | 通风盘式 | 盘式 | 电子驻车 | 235/40 R19 | 235/40 R19 | 非全尺寸 |  |  |  |  | 113 |  |  |  |  | 13 | 16 | 5.7 |  |  | 永磁/同步 | 83 | 113 | 206 | 83 | 206 | 单电机 | 前置 | 三元锂电池 | 大连泰星 | [37 empty] | 14 |  |  | 后备厢内 |  |  |  |  | 145 | 197 |  | 首任车主终身质保/非营运（责任免除条款以官方为准）
丰田 | 凯美瑞 | 2026款 双擎 2.0HXS 运动Plus版 | 20.68万 | 110 | 2.0L | 凯美瑞 2026款 双擎 2.0HXS 运动Plus版 | 20.68万 | 暂无报价 | 广汽丰田 | 中型车 | 油电混合 | 国VI | 2025-07-29 | 145 | - | E-CVT无级变速 | 4门5座三厢车 | 2.0L 152马力 L4 | 4950*1850*1450 | - | 180 | 4.5 | 三年或10万公里 | 1610 | 2070 | 4950 | 1850 | 1450 | 2825 | 1580 | 1590 | 三厢车 | 平开门 | 4 | 5 | 49 | - | - | M20F | 1987 | 2.0 | 自然吸气 | 横置 | L | 4 | 4 | DOHC | 152 | 112 | 6000 | 188 | 4400-5200 | 112 | 油电混合 | 92号 | 混合喷射 | 铝合金 | 铝合金 | 国VI | E-CVT无级变速 | 无级变速 | 电子无级变速箱(E-CVT) | 前置前驱 | 麦弗逊式独立悬架 | 双叉臂式独立悬架 | 电动助力 | 承载式 | 通风盘式 | 盘式 | 电子驻车 | 235/40 R19 | 235/40 R19 | 非全尺寸 |  |  |  |  | 113 |  |  |  |  | 13 | 16 | 5.7 |  |  | 永磁/同步 | 83 | 113 | 206 | 83 | 206 | 单电机 | 前置 | 三元锂电池 | 大连泰星 | [37 empty] | 14 |  |  | 后备厢内 |  |  |  |  | 145 | 197 |  | 首任车主终身质保/非营运（责任免除条款以官方为准）
丰田 | 凯美瑞 | 2026款 双擎 2.0HXS 光辉版（磨砂金） | 20.98万 | 110 | 2.0L | 凯美瑞 2026款 双擎 2.0HXS 光辉版（磨砂金） | 20.98万 | 暂无报价 | 广汽丰田 | 中型车 | 油电混合 | 国VI | 2026-04-08 | 145 | - | E-CVT无级变速 | 4门5座三厢车 | 2.0L 152马力 L4 | 4950*1850*1450 | - | 180 | 4.5 | 三年或10万公里 | 1610 | 2070 | 4950 | 1850 | 1450 | 2825 | 1580 | 1590 | 三厢车 | 平开门 | 4 | 5 | 49 | - | - | M20F | 1987 | 2.0 | 自然吸气 | 横置 | L | 4 | 4 | DOHC | 152 | 112 | 6000 | 188 | 4400-5200 | 112 | 油电混合 | 92号 | 混合喷射 | 铝合金 | 铝合金 | 国VI | E-CVT无级变速 | 无级变速 | 电子无级变速箱(E-CVT) | 前置前驱 | 麦弗逊式独立悬架 | 双叉臂式独立悬架 | 电动助力 | 承载式 | 通风盘式 | 盘式 | 电子驻车 | 235/40 R19 | 235/40 R19 | 非全尺寸 |  |  |  |  | 113 |  |  |  |  | 13 | 16 | 5.7 |  |  | 永磁/同步 | 83 | 113 | 206 | 83 | 206 | 单电机 | 前置 | 三元锂电池 | 大连泰星 | [37 empty] | 14 |  |  | 后备厢内 |  |  |  |  | 145 | 197 |  | 首任车主终身质保/非营运（责任免除条款以官方为准）
丰田 | 凯美瑞 | 2026款 双擎 2.0HXS 光辉版（磨砂灰） | 21.18万 | 110 | 2.0L | 凯美瑞 2026款 双擎 2.0HXS 光辉版（磨砂灰） | 21.18万 | 暂无报价 | 广汽丰田 | 中型车 | 油电混合 | 国VI | 2025-07-29 | 145 | - | E-CVT无级变速 | 4门5座三厢车 | 2.0L 152马力 L4 | 4950*1850*1450 | - | 180 | 4.5 | 三年或10万公里 | 1610 | 2070 | 4950 | 1850 | 1450 | 2825 | 1580 | 1590 | 三厢车 | 平开门 | 4 | 5 | 49 | - | - | M20F | 1987 | 2.0 | 自然吸气 | 横置 | L | 4 | 4 | DOHC | 152 | 112 | 6000 | 188 | 4400-5200 | 112 | 油电混合 | 92号 | 混合喷射 | 铝合金 | 铝合金 | 国VI | E-CVT无级变速 | 无级变速 | 电子无级变速箱(E-CVT) | 前置前驱 | 麦弗逊式独立悬架 | 双叉臂式独立悬架 | 电动助力 | 承载式 | 通风盘式 | 盘式 | 电子驻车 | 235/40 R19 | 235/40 R19 | 非全尺寸 |  |  |  |  | 113 |  |  |  |  | 13 | 16 | 5.7 |  |  | 永磁/同步 | 83 | 113 | 206 | 83 | 206 | 单电机 | 前置 | 三元锂电池 | 大连泰星 | [37 empty] | 14 |  |  | 后备厢内 |  |  |  |  | 145 | 197 |  | 首任车主终身质保/非营运（责任免除条款以官方为准）
丰田 | 凯美瑞 | 2026款 2.0E 精英版 | 17.18万 | 110 | 2.0L | 凯美瑞 2026款 2.0E 精英版 | 17.18万 | 暂无报价 | 广汽丰田 | 中型车 | 汽油 | 国VI | 2025-07-29 | 127 | 206 | CVT无级变速(模拟10挡) | 4门5座三厢车 | 2.0L 173马力 L4 | 4915*1840*1450 | - | 205 | 5.81 | 三年或10万公里 | 1550 | 2030 | 4915 | 1840 | 1450 | 2825 | 1590 | 1600 | 三厢车 | 平开门 | 4 | 5 | 60 | - | - | M20C | 1987 | 2.0 | 自然吸气 | 横置 | L | 4 | 4 | DOHC | 173 | 127 | 6600 | 206 | 4600-5000 | 127 | 汽油 | 92号 | 混合喷射 | 铝合金 | 铝合金 | 国VI | CVT无级变速(模拟10挡) | 10 | 无级变速箱(CVT) | 前置前驱 | 麦弗逊式独立悬架 | 双叉臂式独立悬架 | 电动助力 | 承载式 | 通风盘式 | 盘式 | 电子驻车 | 215/55 R17 | 215/55 R17 | 非全尺寸 |  |  |  |  | - |  |  |  |  | 13 | 16 | 5.7 |  |  | - | - | - | - | - | - | - | - | - | - | [37 empty] | 13 |  |  | 后备厢内 |  |  |  |  | - | - |  | -
丰田 | 凯美瑞 | 2026款 2.0GVP 豪华版 | 18.18万 | 110 | 2.0L | 凯美瑞 2026款 2.0GVP 豪华版 | 18.18万 | 暂无报价 | 广汽丰田 | 中型车 | 汽油 | 国VI | 2025-07-29 | 127 | 206 | CVT无级变速(模拟10挡) | 4门5座三厢车 | 2.0L 173马力 L4 | 4915*1840*1450 | - | 205 | 5.81 | 三年或10万公里 | 1555 | 2030 | 4915 | 1840 | 1450 | 2825 | 1590 | 1600 | 三厢车 | 平开门 | 4 | 5 | 60 | - | - | M20C | 1987 | 2.0 | 自然吸气 | 横置 | L | 4 | 4 | DOHC | 173 | 127 | 6600 | 206 | 4600-5000 | 127 | 汽油 | 92号 | 混合喷射 | 铝合金 | 铝合金 | 国VI | CVT无级变速(模拟10挡) | 10 | 无级变速箱(CVT) | 前置前驱 | 麦弗逊式独立悬架 | 双叉臂式独立悬架 | 电动助力 | 承载式 | 通风盘式 | 盘式 | 电子驻车 | 215/55 R17 | 215/55 R17 | 非全尺寸 |  |  |  |  | - |  |  |  |  | 13 | 16 | 5.7 |  |  | - | - | - | - | - | - | - | - | - | - | [37 empty] | 13 |  |  | 后备厢内 |  |  |  |  | - | - |  | -
丰田 | 凯美瑞 | 2026款 2.0G 尊贵版 | 19.18万 | 110 | 2.0L | 凯美瑞 2026款 2.0G 尊贵版 | 19.18万 | 暂无报价 | 广汽丰田 | 中型车 | 汽油 | 国VI | 2025-07-29 | 127 | 206 | CVT无级变速(模拟10挡) | 4门5座三厢车 | 2.0L 173马力 L4 | 4915*1840*1450 | - | 205 | 5.81 | 三年或10万公里 | 1555 | 2030 | 4915 | 1840 | 1450 | 2825 | 1590 | 1600 | 三厢车 | 平开门 | 4 | 5 | 60 | - | - | M20C | 1987 | 2.0 | 自然吸气 | 横置 | L | 4 | 4 | DOHC | 173 | 127 | 6600 | 206 | 4600-5000 | 127 | 汽油 | 92号 | 混合喷射 | 铝合金 | 铝合金 | 国VI | CVT无级变速(模拟10挡) | 10 | 无级变速箱(CVT) | 前置前驱 | 麦弗逊式独立悬架 | 双叉臂式独立悬架 | 电动助力 | 承载式 | 通风盘式 | 盘式 | 电子驻车 | 215/55 R17 | 215/55 R17 | 非全尺寸 |  |  |  |  | - |  |  |  |  | 13 | 16 | 5.7 |  |  | - | - | - | - | - | - | - | - | - | - | [37 empty] | 13 |  |  | 后备厢内 |  |  |  |  | - | - |  | -
丰田 | 凯美瑞 | 2026款 2.0S 运动版 | 19.68万 | 110 | 2.0L | 凯美瑞 2026款 2.0S 运动版 | 19.68万 | 暂无报价 | 广汽丰田 | 中型车 | 汽油 | 国VI | 2025-07-29 | 127 | 206 | CVT无级变速(模拟10挡) | 4门5座三厢车 | 2.0L 173马力 L4 | 4915*1840*1450 | - | 205 | 6.06 | 三年或10万公里 | 1570 | 2030 | 4915 | 1840 | 1450 | 2825 | 1580 | 1590 | 三厢车 | 平开门 | 4 | 5 | 60 | - | - | M20C | 1987 | 2.0 | 自然吸气 | 横置 | L | 4 | 4 | DOHC | 173 | 127 | 6600 | 206 | 4600-5000 | 127 | 汽油 | 92号 | 混合喷射 | 铝合金 | 铝合金 | 国VI | CVT无级变速(模拟10挡) | 10 | 无级变速箱(CVT) | 前置前驱 | 麦弗逊式独立悬架 | 双叉臂式独立悬架 | 电动助力 | 承载式 | 通风盘式 | 盘式 | 电子驻车 | 235/40 R19 | 235/40 R19 | 非全尺寸 |  |  |  |  | - |  |  |  |  | 13 | 16 | 5.7 |  |  | - | - | - | - | - | - | - | - | - | - | [37 empty] | 13 |  |  | 后备厢内 |  |  |  |  | - | - |  | -
丰田 | 凯美瑞 | 2026款 双擎 2.5HG 尊贵版 | 22.28万 | 110 | 2.5L | 凯美瑞 2026款 双擎 2.5HG 尊贵版 | 22.28万 | 暂无报价 | 广汽丰田 | 中型车 | 油电混合 | 国VI | 2025-07-29 | 169 | - | E-CVT无级变速 | 4门5座三厢车 | 2.5L 185马力 L4 | 4915*1840*1450 | - | 180 | 4.55 | 三年或10万公里 | 1615 | 2100 | 4915 | 1840 | 1450 | 2825 | 1580 | 1590 | 三厢车 | 平开门 | 4 | 5 | 49 | - | - | A25D | 2487 | 2.5 | 自然吸气 | 横置 | L | 4 | 4 | DOHC | 185 | 136 | 6000 | 221 | 3400-5200 | 136 | 油电混合 | 92号 | 混合喷射 | 铝合金 | 铝合金 | 国VI | E-CVT无级变速 | 无级变速 | 电子无级变速箱(E-CVT) | 前置前驱 | 麦弗逊式独立悬架 | 双叉臂式独立悬架 | 电动助力 | 承载式 | 通风盘式 | 盘式 | 电子驻车 | 235/45 R18 | 235/45 R18 | 非全尺寸 |  |  |  |  | 136 |  |  |  |  | 13 | 16 | 5.7 |  |  | 永磁/同步 | 100 | 136 | 208 | 100 | 208 | 单电机 | 前置 | 三元锂电池 | 大连泰星 | [37 empty] | 14 |  |  | 后备厢内 |  |  |  |  | 169 | 230 |  | 首任车主终身质保/非营运（责任免除条款以官方为准）
丰田 | 凯美瑞 | 2026款 双擎 2.5HXS 运动Plus版 | 22.68万 | 110 | 2.5L | 凯美瑞 2026款 双擎 2.5HXS 运动Plus版 | 22.68万 | 暂无报价 | 广汽丰田 | 中型车 | 油电混合 | 国VI | 2025-07-29 | 169 | - | E-CVT无级变速 | 4门5座三厢车 | 2.5L 185马力 L4 | 4950*1850*1450 | - | 180 | 4.55 | 三年或10万公里 | 1625 | 2100 | 4950 | 1850 | 1450 | 2825 | 1580 | 1590 | 三厢车 | 平开门 | 4 | 5 | 49 | - | - | A25D | 2487 | 2.5 | 自然吸气 | 横置 | L | 4 | 4 | DOHC | 185 | 136 | 6000 | 221 | 3400-5200 | 136 | 油电混合 | 92号 | 混合喷射 | 铝合金 | 铝合金 | 国VI | E-CVT无级变速 | 无级变速 | 电子无级变速箱(E-CVT) | 前置前驱 | 麦弗逊式独立悬架 | 双叉臂式独立悬架 | 电动助力 | 承载式 | 通风盘式 | 盘式 | 电子驻车 | 235/40 R19 | 235/40 R19 | 非全尺寸 |  |  |  |  | 136 |  |  |  |  | 13 | 16 | 5.7 |  |  | 永磁/同步 | 100 | 136 | 208 | 100 | 208 | 单电机 | 前置 | 三元锂电池 | 大连泰星 | [37 empty] | 14 |  |  | 后备厢内 |  |  |  |  | 169 | 230 |  | 首任车主终身质保/非营运（责任免除条款以官方为准）
丰田 | 凯美瑞 | 2026款 双擎 2.5HQ 旗舰版 | 25.98万 | 110 | 2.5L | 凯美瑞 2026款 双擎 2.5HQ 旗舰版 | 25.98万 | 暂无报价 | 广汽丰田 | 中型车 | 油电混合 | 国VI | 2025-07-29 | 169 | - | E-CVT无级变速 | 4门5座三厢车 | 2.5L 185马力 L4 | 4915*1840*1450 | - | 180 | 4.55 | 三年或10万公里 | 1660 | 2100 | 4915 | 1840 | 1450 | 2825 | 1580 | 1590 | 三厢车 | 平开门 | 4 | 5 | 49 | - | - | A25D | 2487 | 2.5 | 自然吸气 | 横置 | L | 4 | 4 | DOHC | 185 | 136 | 6000 | 221 | 3400-5200 | 136 | 油电混合 | 92号 | 混合喷射 | 铝合金 | 铝合金 | 国VI | E-CVT无级变速 | 无级变速 | 电子无级变速箱(E-CVT) | 前置前驱 | 麦弗逊式独立悬架 | 双叉臂式独立悬架 | 电动助力 | 承载式 | 通风盘式 | 盘式 | 电子驻车 | 235/45 R18 | 235/45 R18 | 非全尺寸 |  |  |  |  | 136 |  |  |  |  | 13 | 16 | 5.7 |  |  | 永磁/同步 | 100 | 136 | 208 | 100 | 208 | 单电机 | 前置 | 三元锂电池 | 大连泰星 | [37 empty] | 14 |  |  | 后备厢内 |  |  |  |  | 169 | 230 |  | 首任车主终身质保/非营运（责任免除条款以官方为准）
丰田 | 凯美瑞 | 2026款 双擎 2.0HG 光辉版 | 20.58万 | 110 | 2.0L | 凯美瑞 2026款 双擎 2.0HG 光辉版 | 20.58万 | 暂无报价 | 广汽丰田 | 中型车 | 油电混合 | 国VI | 2025-07-29 | 145 | - | E-CVT无级变速 | 4门5座三厢车 | 2.0L 152马力 L4 | 4915*1840*1450 | - | 180 | 4.5 | 三年或10万公里 | 1595 | 2070 | 4915 | 1840 | 1450 | 2825 | 1580 | 1590 | 三厢车 | 平开门 | 4 | 5 | 49 | - | - | M20F | 1987 | 2.0 | 自然吸气 | 横置 | L | 4 | 4 | DOHC | 152 | 112 | 6000 | 188 | 4400-5200 | 112 | 油电混合 | 92号 | 混合喷射 | 铝合金 | 铝合金 | 国VI | E-CVT无级变速 | 无级变速 | 电子无级变速箱(E-CVT) | 前置前驱 | 麦弗逊式独立悬架 | 双叉臂式独立悬架 | 电动助力 | 承载式 | 通风盘式 | 盘式 | 电子驻车 | 235/45 R18 | 235/45 R18 | 非全尺寸 |  |  |  |  | 113 |  |  |  |  | 13 | 16 | 5.7 |  |  | 永磁/同步 | 83 | 113 | 206 | 83 | 206 | 单电机 | 前置 | 三元锂电池 | 大连泰星 | [37 empty] | 14 |  |  | 后备厢内 |  |  |  |  | 145 | 197 |  | 首任车主终身质保/非营运（责任免除条款以官方为准）
丰田 | 凯美瑞 | 2025款 双擎 2.0HG 光辉版 | 20.28万 | 110 | 2.0L | 凯美瑞 2025款 双擎 2.0HG 光辉版 | 20.28万 | 暂无报价 | 广汽丰田 | 中型车 | 油电混合 | 国VI | 2024-12-21 | 145 | - | E-CVT无级变速 | 4门5座三厢车 | 2.0L 152马力 L4 | 4915*1840*1450 | - | 180 | 4.2 | 三年或10万公里 | 1595 | 2070 | 4915 | 1840 | 1450 | 2825 | 1590 | 1600 | 三厢车 | 平开门 | 4 | 5 | 49 | - | - | M20F | 1987 | 2.0 | 自然吸气 | 横置 | L | 4 | 4 | DOHC | 152 | 112 | 6000 | 188 | 4400-5200 | 112 | 油电混合 | 92号 | 混合喷射 | 铝合金 | 铝合金 | 国VI | E-CVT无级变速 | 无级变速 | 电子无级变速箱(E-CVT) | 前置前驱 | 麦弗逊式独立悬架 | 双叉臂式独立悬架 | 电动助力 | 承载式 | 通风盘式 | 盘式 | 电子驻车 | 215/55 R17 | 215/55 R17 | 非全尺寸 |  |  |  |  | 113 |  |  |  |  | 13 | 16 | 5.7 |  |  | 永磁/同步 | 83 | 113 | 206 | - | - | 单电机 | 前置 | 三元锂电池 | 大连泰星 | [37 empty] | 14 |  |  | 后备厢内 |  |  |  |  | 145 | 197 |  | 首任车主终身质保/非营运（责任免除条款以官方为准）
丰田 | 凯美瑞 | 2025款 双擎 2.0HXS 光辉版 | 21.18万 | 110 | 2.0L | 凯美瑞 2025款 双擎 2.0HXS 光辉版 | 21.18万 | 暂无报价 | 广汽丰田 | 中型车 | 油电混合 | 国VI | 2024-12-21 | 145 | - | E-CVT无级变速 | 4门5座三厢车 | 2.0L 152马力 L4 | 4950*1850*1450 | - | 180 | 4.5 | 三年或10万公里 | 1610 | 2070 | 4950 | 1850 | 1450 | 2825 | 1580 | 1590 | 三厢车 | 平开门 | 4 | 5 | 49 | - | - | M20F | 1987 | 2.0 | 自然吸气 | 横置 | L | 4 | 4 | DOHC | 152 | 112 | 6000 | 188 | 4400-5200 | 112 | 油电混合 | 92号 | 混合喷射 | 铝合金 | 铝合金 | 国VI | E-CVT无级变速 | 无级变速 | 电子无级变速箱(E-CVT) | 前置前驱 | 麦弗逊式独立悬架 | 双叉臂式独立悬架 | 电动助力 | 承载式 | 通风盘式 | 盘式 | 电子驻车 | 235/40 R19 | 235/40 R19 | 非全尺寸 |  |  |  |  | 113 |  |  |  |  | 13 | 16 | 5.7 |  |  | 永磁/同步 | 83 | 113 | 206 | - | - | 单电机 | 前置 | 三元锂电池 | 大连泰星 | [37 empty] | 14 |  |  | 后备厢内 |  |  |  |  | 145 | 197 |  | 首任车主终身质保/非营运（责任免除条款以官方为准）
丰田 | 凯美瑞 | 2025款 双擎 2.5HG 尊贵智行版 | 21.98万 | 110 | 2.5L | 凯美瑞 2025款 双擎 2.5HG 尊贵智行版 | 21.98万 | 暂无报价 | 广汽丰田 | 中型车 | 油电混合 | 国VI | 2025-04-09 | 169 | - | E-CVT无级变速 | 4门5座三厢车 | 2.5L 185马力 L4 | 4915*1840*1450 | - | 180 | 4.55 | 三年或10万公里 | 1615 | 2100 | 4915 | 1840 | 1450 | 2825 | 1580 | 1590 | 三厢车 | 平开门 | 4 | 5 | 49 | - | - | A25D | 2487 | 2.5 | 自然吸气 | 横置 | L | 4 | 4 | DOHC | 185 | 136 | 6000 | 221 | 3400-5200 | 136 | 油电混合 | 92号 | 混合喷射 | 铝合金 | 铝合金 | 国VI | E-CVT无级变速 | 无级变速 | 电子无级变速箱(E-CVT) | 前置前驱 | 麦弗逊式独立悬架 | 双叉臂式独立悬架 | 电动助力 | 承载式 | 通风盘式 | 盘式 | 电子驻车 | 235/45 R18 | 235/45 R18 | 非全尺寸 |  |  |  |  | 136 |  |  |  |  | 13 | 16 | 5.7 |  |  | 永磁/同步 | 100 | 136 | 208 | 100 | 208 | 单电机 | 前置 | 三元锂电池 | 新中源丰田 | [37 empty] | 14 |  |  | 后备厢内 |  |  |  |  | 169 | 230 |  | 首任车主终身质保/非营运（责任免除条款以官方为准）
丰田 | 凯美瑞 | 2025款 双擎 2.5HXS 运动Plus智行版 | 22.68万 | 110 | 2.5L | 凯美瑞 2025款 双擎 2.5HXS 运动Plus智行版 | 22.68万 | 暂无报价 | 广汽丰田 | 中型车 | 油电混合 | 国VI | 2025-04-09 | 169 | - | E-CVT无级变速 | 4门5座三厢车 | 2.5L 185马力 L4 | 4950*1850*1450 | - | 180 | 4.55 | 三年或10万公里 | 1625 | 2100 | 4950 | 1850 | 1450 | 2825 | 1580 | 1590 | 三厢车 | 平开门 | 4 | 5 | 49 | - | - | A25D | 2487 | 2.5 | 自然吸气 | 横置 | L | 4 | 4 | DOHC | 185 | 136 | 6000 | 221 | 3400-5200 | 136 | 油电混合 | 92号 | 混合喷射 | 铝合金 | 铝合金 | 国VI | E-CVT无级变速 | 无级变速 | 电子无级变速箱(E-CVT) | 前置前驱 | 麦弗逊式独立悬架 | 双叉臂式独立悬架 | 电动助力 | 承载式 | 通风盘式 | 盘式 | 电子驻车 | 235/40 R19 | 235/40 R19 | 非全尺寸 |  |  |  |  | 136 |  |  |  |  | 13 | 16 | 5.7 |  |  | 永磁/同步 | 100 | 136 | 208 | 100 | 208 | 单电机 | 前置 | 三元锂电池 | 新中源丰田 | [37 empty] | 14 |  |  | 后备厢内 |  |  |  |  | 169 | 230 |  | 首任车主终身质保/非营运（责任免除条款以官方为准）
宝马 | 宝马5系 | 2026款 改款 525Li 豪华套装 | 36.80万 | 65 | 2.0T | 宝马5系 2026款 改款 525Li 豪华套装 | 36.80万 | 暂无报价 | 华晨宝马 | 中大型车 | 汽油+48V轻混系统 | 国VI | 2026-02-02 | 140 | 310 | 8挡手自一体 | 4门5座三厢车 | 2.0T 190马力 L4 | 5175*1900*1520 | 8.2 | 225 | 6.4 | 三年或10万公里 | 1790 | 2390 | 5175 | 1900 | 1520 | 3105 | 1622 | 1657 | 三厢车 | 平开门 | 4 | 5 | 60 | - | - | B48B20R | 1998 | 2.0 | 涡轮增压 | 纵置 | L | 4 | 4 | DOHC | 190 | 140 | 5000 | 310 | 1500-4000 | 140 | 汽油+48V轻混系统 | 95号 | 混合喷射 | 铝合金 | 铝合金 | 国VI | 8挡手自一体 | 8 | 手自一体变速箱(AT) | 前置后驱 | 双叉臂式独立悬架 | 多连杆式独立悬架 | 电动助力 | 承载式 | 通风盘式 | 通风盘式 | 电子驻车 | 245/45 R19 | 245/45 R19 | 无 | [9 empty] | 18 | 18 | [41 empty] | - | [10 empty] | -
宝马 | 宝马5系 | 2026款 改款 525Li M运动套装 | 36.80万 | 65 | 2.0T | 宝马5系 2026款 改款 525Li M运动套装 | 36.80万 | 暂无报价 | 华晨宝马 | 中大型车 | 汽油+48V轻混系统 | 国VI | 2026-02-02 | 140 | 310 | 8挡手自一体 | 4门5座三厢车 | 2.0T 190马力 L4 | 5175*1900*1520 | 8.2 | 225 | 6.3 | 三年或10万公里 | 1790 | 2390 | 5175 | 1900 | 1520 | 3105 | 1622 | 1657 | 三厢车 | 平开门 | 4 | 5 | 60 | - | - | B48B20R | 1998 | 2.0 | 涡轮增压 | 纵置 | L | 4 | 4 | DOHC | 190 | 140 | 5000 | 310 | 1500-4000 | 140 | 汽油+48V轻混系统 | 95号 | 混合喷射 | 铝合金 | 铝合金 | 国VI | 8挡手自一体 | 8 | 手自一体变速箱(AT) | 前置后驱 | 双叉臂式独立悬架 | 多连杆式独立悬架 | 电动助力 | 承载式 | 通风盘式 | 通风盘式 | 电子驻车 | 245/45 R19 | 245/45 R19 | 无 | [9 empty] | 16 | 18 | [41 empty] | - | [10 empty] | -
宝马 | 宝马5系 | 2026款 改款 530Li 领先型 豪华套装 | 40.80万 | 65 | 2.0T | 宝马5系 2026款 改款 530Li 领先型 豪华套装 | 40.80万 | 暂无报价 | 华晨宝马 | 中大型车 | 汽油+48V轻混系统 | 国VI | 2026-02-02 | 190 | 400 | 8挡手自一体 | 4门5座三厢车 | 2.0T 258马力 L4 | 5175*1900*1520 | 6.5 | 250 | 6.7 | 三年或10万公里 | 1808 | 2410 | 5175 | 1900 | 1520 | 3105 | 1622 | 1657 | 三厢车 | 平开门 | 4 | 5 | 60 | - | - | B48B20T | 1998 | 2.0 | 涡轮增压 | 纵置 | L | 4 | 4 | DOHC | 258 | 190 | 5000 | 400 | 1600-4500 | 190 | 汽油+48V轻混系统 | 95号 | 混合喷射 | 铝合金 | 铝合金 | 国VI | 8挡手自一体 | 8 | 手自一体变速箱(AT) | 前置后驱 | 双叉臂式独立悬架 | 多连杆式独立悬架 | 电动助力 | 承载式 | 通风盘式 | 通风盘式 | 电子驻车 | 245/45 R19; 245/40 R20(选配) | 245/45 R19; 275/35 R20(选配) | 无 | [9 empty] | 18 | 18 | [41 empty] | - | [10 empty] | -
宝马 | 宝马5系 | 2026款 改款 530Li 领先型 M运动套装 | 40.80万 | 65 | 2.0T | 宝马5系 2026款 改款 530Li 领先型 M运动套装 | 40.80万 | 暂无报价 | 华晨宝马 | 中大型车 | 汽油+48V轻混系统 | 国VI | 2026-02-02 | 190 | 400 | 8挡手自一体 | 4门5座三厢车 | 2.0T 258马力 L4 | 5175*1900*1520 | 6.5 | 250 | 6.7 | 三年或10万公里 | 1808 | 2410 | 5175 | 1900 | 1520 | 3105 | 1622 | 1657 | 三厢车 | 平开门 | 4 | 5 | 60 | - | - | B48B20T | 1998 | 2.0 | 涡轮增压 | 纵置 | L | 4 | 4 | DOHC | 258 | 190 | 5000 | 400 | 1600-4500 | 190 | 汽油+48V轻混系统 | 95号 | 混合喷射 | 铝合金 | 铝合金 | 国VI | 8挡手自一体 | 8 | 手自一体变速箱(AT) | 前置后驱 | 双叉臂式独立悬架 | 多连杆式独立悬架 | 电动助力 | 承载式 | 通风盘式 | 通风盘式 | 电子驻车 | 245/45 R19; 245/40 R20(选配) | 245/45 R19; 275/35 R20(选配) | 无 | [9 empty] | 16 | 18 | [41 empty] | - | [10 empty] | -
宝马 | 宝马5系 | 2026款 530Li 马年版 | 41.80万 | 65 | 2.0T | 宝马5系 2026款 530Li 马年版 | 41.80万 | 暂无报价 | 华晨宝马 | 中大型车 | 汽油+48V轻混系统 | 国VI | 2026-03-03 | 190 | 400 | 8挡手自一体 | 4门5座三厢车 | 2.0T 258马力 L4 | 5175*1900*1520 | 6.5 | 250 | 6.7 | 三年或10万公里 | 1808 | 2410 | 5175 | 1900 | 1520 | 3105 | 1622 | 1657 | 三厢车 | 平开门 | 4 | 5 | 60 | - | - | B48B20T | 1998 | 2.0 | 涡轮增压 | 纵置 | L | 4 | 4 | DOHC | 258 | 190 | 5000 | 400 | 1600-4500 | 190 | 汽油+48V轻混系统 | 95号 | 混合喷射 | 铝合金 | 铝合金 | 国VI | 8挡手自一体 | 8 | 手自一体变速箱(AT) | 前置后驱 | 双叉臂式独立悬架 | 多连杆式独立悬架 | 电动助力 | 承载式 | 通风盘式 | 通风盘式 | 电子驻车 | 245/40 R20 | 275/35 R20 | 无 | [9 empty] | 16 | 18 | [41 empty] | - | [10 empty] | -
宝马 | 宝马5系 | 2026款 改款 530Li xDrive M运动套装 | 42.80万 | 65 | 2.0T | 宝马5系 2026款 改款 530Li xDrive M运动套装 | 42.80万 | 暂无报价 | 华晨宝马 | 中大型车 | 汽油+48V轻混系统 | 国VI | 2026-02-02 | 190 | 400 | 8挡手自一体 | 4门5座三厢车 | 2.0T 258马力 L4 | 5175*1900*1520 | 6.5 | 246 | 7.0 | 三年或10万公里 | 1866 | 2450 | 5175 | 1900 | 1520 | 3105 | 1622 | 1657 | 三厢车 | 平开门 | 4 | 5 | 60 | - | - | B48B20T | 1998 | 2.0 | 涡轮增压 | 纵置 | L | 4 | 4 | DOHC | 258 | 190 | 5000 | 400 | 1600-4500 | 190 | 汽油+48V轻混系统 | 95号 | 混合喷射 | 铝合金 | 铝合金 | 国VI | 8挡手自一体 | 8 | 手自一体变速箱(AT) | 前置四驱 | 双叉臂式独立悬架 | 多连杆式独立悬架 | 电动助力 | 承载式 | 通风盘式 | 通风盘式 | 电子驻车 | 245/45 R19; 245/40 R20(选配) | 245/45 R19; 275/35 R20(选配) | 无 | [9 empty] | 16 | 18 | [41 empty] | 适时四驱 | [10 empty] | 多片离合器
宝马 | 宝马5系 | 2026款 改款 530Li 尊享型 豪华套装 | 44.80万 | 65 | 2.0T | 宝马5系 2026款 改款 530Li 尊享型 豪华套装 | 44.80万 | 暂无报价 | 华晨宝马 | 中大型车 | 汽油+48V轻混系统 | 国VI | 2026-02-02 | 190 | 400 | 8挡手自一体 | 4门5座三厢车 | 2.0T 258马力 L4 | 5175*1900*1520 | 6.5 | 250 | 6.8 | 三年或10万公里 | 1808 | 2410 | 5175 | 1900 | 1520 | 3105 | 1624 | 1623 | 三厢车 | 平开门 | 4 | 5 | 60 | - | - | B48B20T | 1998 | 2.0 | 涡轮增压 | 纵置 | L | 4 | 4 | DOHC | 258 | 190 | 5000 | 400 | 1600-4500 | 190 | 汽油+48V轻混系统 | 95号 | 混合喷射 | 铝合金 | 铝合金 | 国VI | 8挡手自一体 | 8 | 手自一体变速箱(AT) | 前置后驱 | 双叉臂式独立悬架 | 多连杆式独立悬架 | 电动助力 | 承载式 | 通风盘式 | 通风盘式 | 电子驻车 | 245/40 R20 | 275/35 R20 | 无 | [9 empty] | 18 | 18 | [41 empty] | - | [10 empty] | -
宝马 | 宝马5系 | 2026款 改款 530Li 尊享型 M运动套装 | 44.80万 | 65 | 2.0T | 宝马5系 2026款 改款 530Li 尊享型 M运动套装 | 44.80万 | 暂无报价 | 华晨宝马 | 中大型车 | 汽油+48V轻混系统 | 国VI | 2026-02-02 | 190 | 400 | 8挡手自一体 | 4门5座三厢车 | 2.0T 258马力 L4 | 5175*1900*1520 | 6.5 | 250 | 6.8 | 三年或10万公里 | 1808 | 2410 | 5175 | 1900 | 1520 | 3105 | 1624 | 1623 | 三厢车 | 平开门 | 4 | 5 | 60 | - | - | B48B20T | 1998 | 2.0 | 涡轮增压 | 纵置 | L | 4 | 4 | DOHC | 258 | 190 | 5000 | 400 | 1600-4500 | 190 | 汽油+48V轻混系统 | 95号 | 混合喷射 | 铝合金 | 铝合金 | 国VI | 8挡手自一体 | 8 | 手自一体变速箱(AT) | 前置后驱 | 双叉臂式独立悬架 | 多连杆式独立悬架 | 电动助力 | 承载式 | 通风盘式 | 通风盘式 | 电子驻车 | 245/40 R20 | 275/35 R20 | 无 | [9 empty] | 16 | 18 | [41 empty] | - | [10 empty] | -
奇瑞 | 瑞虎7 | 2026款 1.5T CVT舒享型 | 7.99万 | 3766 | 1.5T | 瑞虎7 2026款 1.5T CVT舒享型 | 7.99万 | 暂无报价 | 奇瑞汽车 | 紧凑型SUV | 汽油 | 国VI | 2026-04-08 | 115 | 230 | CVT无级变速(模拟9挡) | 5门5座SUV | 1.5T 156马力 L4 | 4530*1862*1695 | - | 186 | 7.75 | 三年或10万公里 | 1465 | 1887 | 4530 | 1862 | 1695 | 2670 | 1556 | 1558 | SUV | 平开门 | 5 | 5 | 51 | 475-1500 | - | SQRE4T15C | 1498 | 1.5 | 涡轮增压 | 横置 | L | 4 | 4 | DOHC | 156 | 115 | 5500 | 230 | 1750-4000 | 108 | 汽油 | 92号 | 多点电喷 | 铝合金 | 铸铁 | 国VI | CVT无级变速(模拟9挡) | 9 | 无级变速箱(CVT) | 前置前驱 | 麦弗逊式独立悬架 | 多连杆式独立悬架 | 电动助力 | 承载式 | 通风盘式 | 盘式 | 电子驻车 | 225/65 R17 | 225/65 R17 | 非全尺寸 | [8 empty] | 终身质保/非营运（责任免除条款以官方为准） | 20 | 21 | [43 empty] | 196 | [5 empty] | - |  |  |  | 后备厢内
奇瑞 | 瑞虎7 | 2026款 1.5T CVT畅享型 | 8.49万 | 3766 | 1.5T | 瑞虎7 2026款 1.5T CVT畅享型 | 8.49万 | 暂无报价 | 奇瑞汽车 | 紧凑型SUV | 汽油 | 国VI | 2026-04-08 | 115 | 230 | CVT无级变速(模拟9挡) | 5门5座SUV | 1.5T 156马力 L4 | 4530*1862*1695 | - | 186 | 7.75 | 三年或10万公里 | 1465 | 1887 | 4530 | 1862 | 1695 | 2670 | 1556 | 1558 | SUV | 平开门 | 5 | 5 | 51 | 475-1500 | - | SQRE4T15C | 1498 | 1.5 | 涡轮增压 | 横置 | L | 4 | 4 | DOHC | 156 | 115 | 5500 | 230 | 1750-4000 | 108 | 汽油 | 92号 | 多点电喷 | 铝合金 | 铸铁 | 国VI | CVT无级变速(模拟9挡) | 9 | 无级变速箱(CVT) | 前置前驱 | 麦弗逊式独立悬架 | 多连杆式独立悬架 | 电动助力 | 承载式 | 通风盘式 | 盘式 | 电子驻车 | 225/55 R18 | 225/55 R18 | 非全尺寸 | [8 empty] | 终身质保/非营运（责任免除条款以官方为准） | 20 | 21 | [43 empty] | 196 | [5 empty] | - |  |  |  | 后备厢内
奇瑞 | 瑞虎7 | 2026款 1.5T CVT悦享型 | 9.19万 | 3766 | 1.5T | 瑞虎7 2026款 1.5T CVT悦享型 | 9.19万 | 暂无报价 | 奇瑞汽车 | 紧凑型SUV | 汽油 | 国VI | 2026-04-08 | 115 | 230 | CVT无级变速(模拟9挡) | 5门5座SUV | 1.5T 156马力 L4 | 4530*1862*1695 | - | 186 | 7.75 | 三年或10万公里 | 1465 | 1887 | 4530 | 1862 | 1695 | 2670 | 1556 | 1558 | SUV | 平开门 | 5 | 5 | 51 | 475-1500 | - | SQRE4T15C | 1498 | 1.5 | 涡轮增压 | 横置 | L | 4 | 4 | DOHC | 156 | 115 | 5500 | 230 | 1750-4000 | 108 | 汽油 | 92号 | 多点电喷 | 铝合金 | 铸铁 | 国VI | CVT无级变速(模拟9挡) | 9 | 无级变速箱(CVT) | 前置前驱 | 麦弗逊式独立悬架 | 多连杆式独立悬架 | 电动助力 | 承载式 | 通风盘式 | 盘式 | 电子驻车 | 225/55 R18 | 225/55 R18 | 非全尺寸 | [8 empty] | 终身质保/非营运（责任免除条款以官方为准） | 20 | 21 | [43 empty] | 196 | [5 empty] | - |  |  |  | 后备厢内
奇瑞 | 瑞虎7 | 2025款 高能版 1.5T 双离合两驱驰版 | 8.79万 | 3766 | 1.5T | 瑞虎7 2025款 高能版 1.5T 双离合两驱驰版 | 8.79万 | 暂无报价 | 奇瑞汽车 | 紧凑型SUV | 汽油 | 国VI | 2025-06-17 | 115 | 230 | 6挡湿式双离合 | 5门5座SUV | 1.5T 156马力 L4 | 4545*1898*1670 | - | 180 | 7.59 | 三年或10万公里 | 1470 | 1875 | 4545 | 1898 | 1670 | 2672 | 1582 | 1604 | SUV | 平开门 | 5 | 5 | 51 | 574-1472 | - | SQRE4T15C | 1498 | 1.5 | 涡轮增压 | 横置 | L | 4 | 4 | DOHC | 156 | 115 | 5500 | 230 | 1750-4000 | 108 | 汽油 | 92号 | 多点电喷 | 铝合金 | 铸铁 | 国VI | 6挡湿式双离合 | 6 | 湿式双离合变速箱(DCT) | 前置前驱 | 麦弗逊式独立悬架 | 多连杆式独立悬架 | 电动助力 | 承载式 | 通风盘式 | 盘式 | 电子驻车 | 225/55 R18 | 225/55 R18 | 非全尺寸 | [8 empty] | 终身质保/非营运（责任免除条款以官方为准） | 21 | 29 | [43 empty] | - | [5 empty] | 450 |  |  |  | 后备厢内
奇瑞 | 瑞虎7 | 2025款 高能版 1.5T 双离合两驱劲版 | 9.79万 | 3766 | 1.5T | 瑞虎7 2025款 高能版 1.5T 双离合两驱劲版 | 9.79万 | 暂无报价 | 奇瑞汽车 | 紧凑型SUV | 汽油 | 国VI | 2025-06-17 | 115 | 230 | 6挡湿式双离合 | 5门5座SUV | 1.5T 156马力 L4 | 4545*1898*1670 | - | 180 | 7.59 | 三年或10万公里 | 1470 | 1875 | 4545 | 1898 | 1670 | 2672 | 1582 | 1604 | SUV | 平开门 | 5 | 5 | 51 | 574-1472 | - | SQRE4T15C | 1498 | 1.5 | 涡轮增压 | 横置 | L | 4 | 4 | DOHC | 156 | 115 | 5500 | 230 | 1750-4000 | 108 | 汽油 | 92号 | 多点电喷 | 铝合金 | 铸铁 | 国VI | 6挡湿式双离合 | 6 | 湿式双离合变速箱(DCT) | 前置前驱 | 麦弗逊式独立悬架 | 多连杆式独立悬架 | 电动助力 | 承载式 | 通风盘式 | 盘式 | 电子驻车 | 225/55 R18 | 225/55 R18 | 非全尺寸 | [8 empty] | 终身质保/非营运（责任免除条款以官方为准） | 21 | 29 | [43 empty] | - | [5 empty] | 450 |  |  |  | 后备厢内
奇瑞 | 瑞虎7 | 2025款 卓越版 1.5T 手动舒适版 | 7.49万 | 3766 | 1.5T | 瑞虎7 2025款 卓越版 1.5T 手动舒适版 | 7.49万 | 暂无报价 | 奇瑞汽车 | 紧凑型SUV | 汽油 | 国VI | 2025-03-05 | 115 | 230 | 6挡手动 | 5门5座SUV | 1.5T 156马力 L4 | 4500*1842*1746 | - | 188 | 7.49 | 三年或10万公里 | 1465 | 1887 | 4500 | 1842 | 1746 | 2670 | 1556 | 1558 | SUV | 平开门 | 5 | 5 | 51 | 475-1500 | - | SQRE4T15C | 1498 | 1.5 | 涡轮增压 | 横置 | L | 4 | 4 | DOHC | 156 | 115 | 5500 | 230 | 1750-4000 | 108 | 汽油 | 92号 | 多点电喷 | 铝合金 | 铸铁 | 国VI | 6挡手动 | 6 | 手动变速箱(MT) | 前置前驱 | 麦弗逊式独立悬架 | 多连杆式独立悬架 | 电动助力 | 承载式 | 通风盘式 | 盘式 | 电子驻车 | 225/65 R17 | 225/65 R17 | 非全尺寸 | [8 empty] | 终身质保/非营运（责任免除条款以官方为准） | 20 | 21 | [43 empty] | 196 | [5 empty] | - |  |  |  | 后备厢内
奇瑞 | 瑞虎7 | 2025款 卓越版 1.5T CVT豪华版 | 8.99万 | 3766 | 1.5T | 瑞虎7 2025款 卓越版 1.5T CVT豪华版 | 8.99万 | 暂无报价 | 奇瑞汽车 | 紧凑型SUV | 汽油 | 国VI | 2025-03-05 | 115 | 230 | CVT无级变速(模拟9挡) | 5门5座SUV | 1.5T 156马力 L4 | 4500*1842*1746 | - | 186 | 7.75 | 三年或10万公里 | 1465 | 1887 | 4500 | 1842 | 1746 | 2670 | 1556 | 1558 | SUV | 平开门 | 5 | 5 | 51 | 475-1500 | - | SQRE4T15C | 1498 | 1.5 | 涡轮增压 | 横置 | L | 4 | 4 | DOHC | 156 | 115 | 5500 | 230 | 1750-4000 | 108 | 汽油 | 92号 | 多点电喷 | 铝合金 | 铸铁 | 国VI | CVT无级变速(模拟9挡) | 9 | 无级变速箱(CVT) | 前置前驱 | 麦弗逊式独立悬架 | 多连杆式独立悬架 | 电动助力 | 承载式 | 通风盘式 | 盘式 | 电子驻车 | 225/65 R17 | 225/65 R17 | 非全尺寸 | [8 empty] | 终身质保/非营运（责任免除条款以官方为准） | 20 | 21 | [43 empty] | 196 | [5 empty] | - |  |  |  | 后备厢内
奇瑞 | 瑞虎7 | 2025款 卓越版 1.5T CVT尊贵版 | 9.69万 | 3766 | 1.5T | 瑞虎7 2025款 卓越版 1.5T CVT尊贵版 | 9.69万 | 暂无报价 | 奇瑞汽车 | 紧凑型SUV | 汽油 | 国VI | 2025-03-05 | 115 | 230 | CVT无级变速(模拟9挡) | 5门5座SUV | 1.5T 156马力 L4 | 4500*1842*1746 | - | 186 | 7.75 | 三年或10万公里 | 1465 | 1887 | 4500 | 1842 | 1746 | 2670 | 1556 | 1558 | SUV | 平开门 | 5 | 5 | 51 | 475-1500 | - | SQRE4T15C | 1498 | 1.5 | 涡轮增压 | 横置 | L | 4 | 4 | DOHC | 156 | 115 | 5500 | 230 | 1750-4000 | 108 | 汽油 | 92号 | 多点电喷 | 铝合金 | 铸铁 | 国VI | CVT无级变速(模拟9挡) | 9 | 无级变速箱(CVT) | 前置前驱 | 麦弗逊式独立悬架 | 多连杆式独立悬架 | 电动助力 | 承载式 | 通风盘式 | 盘式 | 电子驻车 | 225/60 R18 | 225/60 R18 | 非全尺寸 | [8 empty] | 终身质保/非营运（责任免除条款以官方为准） | 20 | 21 | [43 empty] | 196 | [5 empty] | - |  |  |  | 后备厢内
奇瑞 | 瑞虎7 | 2025款 卓越版 1.5T CVT全球版 | 9.39万 | 3766 | 1.5T | 瑞虎7 2025款 卓越版 1.5T CVT全球版 | 9.39万 | 暂无报价 | 奇瑞汽车 | 紧凑型SUV | 汽油 | 国VI | 2025-05-16 | 115 | 230 | CVT无级变速(模拟9挡) | 5门5座SUV | 1.5T 156马力 L4 | 4500*1842*1746 | - | 186 | 7.75 | 三年或10万公里 | 1465 | 1887 | 4500 | 1842 | 1746 | 2670 | 1556 | 1558 | SUV | 平开门 | 5 | 5 | 51 | 475-1500 | - | SQRE4T15C | 1498 | 1.5 | 涡轮增压 | 横置 | L | 4 | 4 | DOHC | 156 | 115 | 5500 | 230 | 1750-4000 | 108 | 汽油 | 92号 | 多点电喷 | 铝合金 | 铸铁 | 国VI | CVT无级变速(模拟9挡) | 9 | 无级变速箱(CVT) | 前置前驱 | 麦弗逊式独立悬架 | 多连杆式独立悬架 | 电动助力 | 承载式 | 通风盘式 | 盘式 | 电子驻车 | 225/65 R17 | 225/65 R17 | 非全尺寸 | [8 empty] | 终身质保/非营运（责任免除条款以官方为准） | 20 | 21 | [43 empty] | 196 | [5 empty] | - |  |  |  | 后备厢内
长安 | 长安UNI-Z新能源 | 2026款 智慧新蓝鲸 130km 进取型 | 11.89万 | 7512 | 1.5L | 长安UNI-Z新能源 2026款 智慧新蓝鲸 130km 进取型 | 11.89万 | 暂无报价 | 长安汽车 | 紧凑型SUV | 插电式混合动力 | 国VI | 2026-02-28 | - | - | E-CVT无级变速 | 5门5座SUV | 1.5L 98马力 L4 | 4730*1890*1660 | 7.4 | 180 | 1.3 | 三年或12万公里 | 1710 | 2140 | 4730 | 1890 | 1660 | 2795 | 1603 | 1603 | SUV | 平开门 | 5 | 5 | 51 | 638-1425 | - | JL469Q1 | 1497 | 1.5 | 自然吸气 | 横置 | L | 4 | 4 | DOHC | 98 | 72 | 5600 | 125 | 3000 | 70 | 插电式混合动力 | 92号 | 多点电喷 | 铝合金 | 铝合金 | 国VI | E-CVT无级变速 | 无级变速 | 电子无级变速箱(E-CVT) | 前置前驱 | 麦弗逊式独立悬架 | 多连杆式独立悬架 | 电动助力 | 承载式 | 通风盘式 | 盘式 | 电子驻车 | 225/55 R19; 245/50 R20(选配) | 225/55 R19; 245/50 R20(选配) | - | 101 | 130 | 0.25 | 30-80 | 218 |  |  | 3.06 |  | 19 | 25 |  |  | ATDM68 | 永磁/同步 | 160 | 218 | 251 | 160 | 251 | 单电机 | 前置 | 磷酸铁锂电池 | 时代长安 | 直冷 | 101 | 130 | 1250 | 18.4 | 15.2 | 支持 | 85 | 0.25 | 30-80 | 车右后侧 | 车右后侧 | 3.3 | [9 empty] | 终身质保/非营运（责任免除条款以官方为准） | 金钟罩电池 | [6 empty] | 170 |  |  | 105 | [14 empty] | 八年或12万公里 | [6 empty] | 5.09
长安 | 长安UNI-Z新能源 | 2026款 智慧新蓝鲸 130km 战舰型 | 12.89万 | 7512 | 1.5L | 长安UNI-Z新能源 2026款 智慧新蓝鲸 130km 战舰型 | 12.89万 | 暂无报价 | 长安汽车 | 紧凑型SUV | 插电式混合动力 | 国VI | 2026-02-28 | - | - | E-CVT无级变速 | 5门5座SUV | 1.5L 98马力 L4 | 4730*1890*1680 | 7.4 | 180 | 1.3 | 三年或12万公里 | 1710 | 2140 | 4730 | 1890 | 1680 | 2795 | 1603 | 1603 | SUV | 平开门 | 5 | 5 | 51 | 638-1425 | - | JL469Q1 | 1497 | 1.5 | 自然吸气 | 横置 | L | 4 | 4 | DOHC | 98 | 72 | 5600 | 125 | 3000 | 70 | 插电式混合动力 | 92号 | 多点电喷 | 铝合金 | 铝合金 | 国VI | E-CVT无级变速 | 无级变速 | 电子无级变速箱(E-CVT) | 前置前驱 | 麦弗逊式独立悬架 | 多连杆式独立悬架 | 电动助力 | 承载式 | 通风盘式 | 盘式 | 电子驻车 | 245/50 R20 | 245/50 R20 | - | 101 | 130 | 0.25 | 30-80 | 218 |  |  | 3.06 |  | 19 | 25 |  |  | ATDM68 | 永磁/同步 | 160 | 218 | 251 | 160 | 251 | 单电机 | 前置 | 磷酸铁锂电池 | 时代长安 | 直冷 | 101 | 130 | 1250 | 18.4 | 15.2 | 支持 | 85 | 0.25 | 30-80 | 车右后侧 | 车右后侧 | 3.3 | [9 empty] | 终身质保/非营运（责任免除条款以官方为准） | 金钟罩电池 | [6 empty] | 183 |  |  | 105 | [14 empty] | 八年或12万公里 | [6 empty] | 5.09
长安 | 长安UNI-Z新能源 | 2026款 智慧新蓝鲸 130km 卓越型 | 13.59万 | 7512 | 1.5L | 长安UNI-Z新能源 2026款 智慧新蓝鲸 130km 卓越型 | 13.59万 | 暂无报价 | 长安汽车 | 紧凑型SUV | 插电式混合动力 | 国VI | 2026-02-28 | - | - | E-CVT无级变速 | 5门5座SUV | 1.5L 98马力 L4 | 4730*1890*1680 | 7.4 | 180 | 1.3 | 三年或12万公里 | 1710 | 2140 | 4730 | 1890 | 1680 | 2795 | 1603 | 1603 | SUV | 平开门 | 5 | 5 | 51 | 638-1425 | - | JL469Q1 | 1497 | 1.5 | 自然吸气 | 横置 | L | 4 | 4 | DOHC | 98 | 72 | 5600 | 125 | 3000 | 70 | 插电式混合动力 | 92号 | 多点电喷 | 铝合金 | 铝合金 | 国VI | E-CVT无级变速 | 无级变速 | 电子无级变速箱(E-CVT) | 前置前驱 | 麦弗逊式独立悬架 | 多连杆式独立悬架 | 电动助力 | 承载式 | 通风盘式 | 盘式 | 电子驻车 | 245/50 R20 | 245/50 R20 | - | 101 | 130 | 0.25 | 30-80 | 218 |  |  | 3.06 |  | 19 | 25 |  |  | ATDM68 | 永磁/同步 | 160 | 218 | 251 | 160 | 251 | 单电机 | 前置 | 磷酸铁锂电池 | 时代长安 | 直冷 | 101 | 130 | 1250 | 18.4 | 15.2 | 支持 | 85 | 0.25 | 30-80 | 车右后侧 | 车右后侧 | 3.3 | [9 empty] | 终身质保/非营运（责任免除条款以官方为准） | 金钟罩电池 | [6 empty] | 183 |  |  | 105 | [14 empty] | 八年或12万公里 | [6 empty] | 5.09
长安 | 长安UNI-Z新能源 | 2025款 智慧新蓝鲸 125km 战舰+ | 12.69万 | 7512 | 1.5L | 长安UNI-Z新能源 2025款 智慧新蓝鲸 125km 战舰+ | 12.69万 | 暂无报价 | 长安汽车 | 紧凑型SUV | 插电式混合动力 | 国VI | 2025-05-28 | - | - | E-CVT无级变速 | 5门5座SUV | 1.5L 98马力 L4 | 4730*1890*1680 | 7.4 | 180 | 1.3 | 三年或12万公里 | 1720 | 2150 | 4730 | 1890 | 1680 | 2795 | 1603 | 1603 | SUV | 平开门 | 5 | 5 | 51 | 638-1425 | - | JL469Q1 | 1497 | 1.5 | 自然吸气 | 横置 | L | 4 | 4 | DOHC | 98 | 72 | 5600 | 125 | 3000 | 70 | 插电式混合动力 | 92号 | 多点电喷 | 铝合金 | 铝合金 | 国VI | E-CVT无级变速 | 无级变速 | 电子无级变速箱(E-CVT) | 前置前驱 | 麦弗逊式独立悬架 | 多连杆式独立悬架 | 电动助力 | 承载式 | 通风盘式 | 盘式 | 电子驻车 | 245/50 R20 | 245/50 R20 | 补胎工具 | 95 | 125 | 0.5 | 30-80 | 215 |  |  | 3.06 |  | 19 | 25 |  |  | TZ270XY551 | 永磁/同步 | 158 | 215 | 330 | 158 | 330 | 单电机 | 前置 | 磷酸铁锂电池 | 时代长安 | 液冷 | 95 | 125 | 1200 | 18.4 | 15.2 | 支持 | 26 | 0.5 | 30-80 | 车右后侧 | 车右后侧 | 3.3 | [9 empty] | 终身质保/非营运（责任免除条款以官方为准） | 金钟罩电池 | [6 empty] | - |  |  | 105 | [14 empty] | - | [6 empty] | 5.15
长安 | 长安UNI-Z新能源 | 2025款 智慧新蓝鲸 125km 超能型 | 13.39万 | 7512 | 1.5L | 长安UNI-Z新能源 2025款 智慧新蓝鲸 125km 超能型 | 13.39万 | 暂无报价 | 长安汽车 | 紧凑型SUV | 插电式混合动力 | 国VI | 2025-05-28 | - | - | E-CVT无级变速 | 5门5座SUV | 1.5L 98马力 L4 | 4730*1890*1680 | 7.4 | 180 | 1.3 | 三年或12万公里 | 1720 | 2150 | 4730 | 1890 | 1680 | 2795 | 1603 | 1603 | SUV | 平开门 | 5 | 5 | 51 | 638-1425 | - | JL469Q1 | 1497 | 1.5 | 自然吸气 | 横置 | L | 4 | 4 | DOHC | 98 | 72 | 5600 | 125 | 3000 | 70 | 插电式混合动力 | 92号 | 多点电喷 | 铝合金 | 铝合金 | 国VI | E-CVT无级变速 | 无级变速 | 电子无级变速箱(E-CVT) | 前置前驱 | 麦弗逊式独立悬架 | 多连杆式独立悬架 | 电动助力 | 承载式 | 通风盘式 | 盘式 | 电子驻车 | 245/50 R20 | 245/50 R20 | 补胎工具 | 95 | 125 | 0.5 | 30-80 | 215 |  |  | 3.06 |  | 19 | 25 |  |  | TZ270XY551 | 永磁/同步 | 158 | 215 | 330 | 158 | 330 | 单电机 | 前置 | 磷酸铁锂电池 | 时代长安 | 液冷 | 95 | 125 | 1200 | 18.4 | 15.2 | 支持 | 26 | 0.5 | 30-80 | 车右后侧 | 车右后侧 | 3.3 | [9 empty] | 终身质保/非营运（责任免除条款以官方为准） | 金钟罩电池 | [6 empty] | - |  |  | 105 | [14 empty] | - | [6 empty] | 5.15
长安 | 长安UNI-Z新能源 | 2025款 智慧新蓝鲸 125km 战舰型 | 12.49万 | 7512 | 1.5L | 长安UNI-Z新能源 2025款 智慧新蓝鲸 125km 战舰型 | 12.49万 | 暂无报价 | 长安汽车 | 紧凑型SUV | 插电式混合动力 | 国VI | 2025-02-10 | - | - | E-CVT无级变速 | 5门5座SUV | 1.5L 98马力 L4 | 4730*1890*1660 | 7.4 | 180 | 1.3 | 三年或12万公里 | 1720 | 2150 | 4730 | 1890 | 1660 | 2795 | 1603 | 1603 | SUV | 平开门 | 5 | 5 | 51 | 638-1425 | - | JL469Q1 | 1497 | 1.5 | 自然吸气 | 横置 | L | 4 | 4 | DOHC | 98 | 72 | 5600 | 125 | 3000 | 70 | 插电式混合动力 | 92号 | 多点电喷 | 铝合金 | 铝合金 | 国VI | E-CVT无级变速 | 无级变速 | 电子无级变速箱(E-CVT) | 前置前驱 | 麦弗逊式独立悬架 | 多连杆式独立悬架 | 电动助力 | 承载式 | 通风盘式 | 盘式 | 电子驻车 | 225/55 R19; 245/50 R20(选配) | 225/55 R19; 245/50 R20(选配) | 补胎工具 | 95 | 125 | 0.5 | 30-80 | 215 |  |  | 3.18 |  | 19 | 25 |  |  | TZ270XY551 | 永磁/同步 | 158 | 215 | 330 | 158 | 330 | 单电机 | 前置 | 磷酸铁锂电池 | 时代长安; 中创新航 | 液冷 | 95 | 125 | 1200 | 18.4 | 15.2 | 支持 | 26 | 0.5 | 30-80 | 车右后侧 | 车右后侧 | 3.3 | [9 empty] | 终身质保/非营运（责任免除条款以官方为准） | 金钟罩电池 | [6 empty] | - |  |  | 105 | [14 empty] | - | [6 empty] | 5.15
长安 | 长安UNI-Z新能源 | 2024款 蓝鲸智电iDD 125km 领先型 | 11.79万 | 7512 | 1.5L | 长安UNI-Z新能源 2024款 蓝鲸智电iDD 125km 领先型 | 11.79万 | 暂无报价 | 长安汽车 | 紧凑型SUV | 插电式混合动力 | 国VI | 2024-03-28 | - | - | E-CVT无级变速 | 5门5座SUV | 1.5L 98马力 L4 | 4730*1890*1660 | 7.4 | 180 | 1.3 | 三年或12万公里 | 1720 | 2150 | 4730 | 1890 | 1660 | 2795 | 1603 | 1603 | SUV | 平开门 | 5 | 5 | 51 | 638-1425 | - | JL469Q1 | 1497 | 1.5 | 自然吸气 | 横置 | L | 4 | 4 | DOHC | 98 | 72 | 5600 | 125 | 3000 | 70 | 插电式混合动力 | 92号 | 多点电喷 | 铝合金 | 铝合金 | 国VI | E-CVT无级变速 | 无级变速 | 电子无级变速箱(E-CVT) | 前置前驱 | 麦弗逊式独立悬架 | 多连杆式独立悬架 | 电动助力 | 承载式 | 通风盘式 | 盘式 | 电子驻车 | 225/55 R19 | 225/55 R19 | 补胎工具 | 95 | 125 | 0.5 | 30-80 | 215 |  |  | 3.18 |  | 19 | 25 |  |  | TZ270XY551 | 永磁/同步 | 158 | 215 | 330 | 158 | 330 | 单电机 | 前置 | 磷酸铁锂电池 | 时代长安; 中创新航 | 液冷 | 95 | 125 | 1200 | 18.4 | 15.2 | 支持 | 26 | 0.5 | 30-80 | 车右后侧 | 车右后侧 | 3.3 | [9 empty] | 终身质保/非营运（责任免除条款以官方为准） | 金钟罩电池 | [6 empty] | - |  |  | 105 | [14 empty] | - | [6 empty] | 5.15
长安 | 长安UNI-Z新能源 | 2024款 蓝鲸智电iDD 125km 卓越型 | 13.19万 | 7512 | 1.5L | 长安UNI-Z新能源 2024款 蓝鲸智电iDD 125km 卓越型 | 13.19万 | 暂无报价 | 长安汽车 | 紧凑型SUV | 插电式混合动力 | 国VI | 2024-03-28 | - | - | E-CVT无级变速 | 5门5座SUV | 1.5L 98马力 L4 | 4730*1890*1660 | 7.4 | 180 | 1.3 | 三年或12万公里 | 1720 | 2150 | 4730 | 1890 | 1660 | 2795 | 1603 | 1603 | SUV | 平开门 | 5 | 5 | 51 | 638-1425 | - | JL469Q1 | 1497 | 1.5 | 自然吸气 | 横置 | L | 4 | 4 | DOHC | 98 | 72 | 5600 | 125 | 3000 | 70 | 插电式混合动力 | 92号 | 多点电喷 | 铝合金 | 铝合金 | 国VI | E-CVT无级变速 | 无级变速 | 电子无级变速箱(E-CVT) | 前置前驱 | 麦弗逊式独立悬架 | 多连杆式独立悬架 | 电动助力 | 承载式 | 通风盘式 | 盘式 | 电子驻车 | 225/55 R19; 245/50 R20(选配) | 225/55 R19; 245/50 R20(选配) | 补胎工具 | 95 | 125 | 0.5 | 30-80 | 215 |  |  | 3.18 |  | 19 | 25 |  |  | TZ270XY551 | 永磁/同步 | 158 | 215 | 330 | 158 | 330 | 单电机 | 前置 | 磷酸铁锂电池 | 时代长安; 中创新航 | 液冷 | 95 | 125 | 1200 | 18.4 | 15.2 | 支持 | 26 | 0.5 | 30-80 | 车右后侧 | 车右后侧 | 3.3 | [9 empty] | 终身质保/非营运（责任免除条款以官方为准） | 金钟罩电池 | [6 empty] | - |  |  | 105 | [14 empty] | - | [6 empty] | 5.15
坦克 | 坦克400 | 2026款 2.4T 柴油版 | 26.48万 | 6359 | 2.4T | 坦克400 2026款 2.4T 柴油版 | 26.48万 | 暂无报价 | 长城汽车 | 中大型SUV | 柴油 | 国VI | 2025-11-06 | 137 | 490 | 9挡手自一体 | 5门5座SUV | 2.4T 186马力 L4 | 4964*1970*1905 | - | 170 | 8.6 | 五年或15万公里 | 2455 | 3005 | 4964 | 1970 | 1905 | 2850 | 1635 | 1635 | SUV | 平开门 | 5 | 5 | 78 | 789-1803 | - | E24D | 2370 | 2.4 | 涡轮增压 | 纵置 | L | 4 | 4 | DOHC | 186 | 137 | 3600 | 490 | 1500-2500 | 135 | 柴油 | 0号 | 直喷 | 铝合金 | 铸铁 | 国VI | 9挡手自一体 | 9 | 手自一体变速箱(AT) | 前置四驱 | 双叉臂式独立悬架 | 多连杆非独立悬架 | 电动助力 | 非承载式 | 通风盘式 | 通风盘式 | 电子驻车 | 265/65 R18 | 265/65 R18 | 全尺寸 | [8 empty] | 发动机、变速器核心零部件终身质保（责任免除条款以官方为准） | 33 | 31 | 5.65 | [40 empty] | 适时四驱 | [6 empty] | 2500 | 800 |  |  | 多片离合器 | 背负式 | [9 empty] | 230
坦克 | 坦克400 | 2026款 2.0T 汽油版 | 24.98万 | 6359 | 2.0T | 坦克400 2026款 2.0T 汽油版 | 24.98万 | 暂无报价 | 长城汽车 | 中大型SUV | 汽油+48V轻混系统 | 国VI | 2025-11-06 | 185 | 385 | 9挡手自一体 | 5门5座SUV | 2.0T 252马力 L4 | 4964*1970*1905 | - | 175 | 9.85 | 五年或15万公里 | 2365 | 2915 | 4964 | 1970 | 1905 | 2850 | 1635 | 1635 | SUV | 平开门 | 5 | 5 | 80 | 789-1803 | - | E20NA | 1998 | 2.0 | 涡轮增压 | 纵置 | L | 4 | 4 | DOHC | 252 | 185 | 6000 | 385 | 1700-4000 | 180 | 汽油+48V轻混系统 | 92号 | 直喷 | 铝合金 | 铝合金 | 国VI | 9挡手自一体 | 9 | 手自一体变速箱(AT) | 前置四驱 | 双叉臂式独立悬架 | 多连杆非独立悬架 | 电动助力 | 非承载式 | 通风盘式 | 通风盘式 | 电子驻车 | 265/65 R18 | 265/65 R18 | 全尺寸 | [8 empty] | 发动机、变速器核心零部件终身质保（责任免除条款以官方为准） | 33 | 31 | 5.65 | [40 empty] | 适时四驱 | [6 empty] | 2500 | 800 |  |  | 多片离合器 | 背负式 | [9 empty] | 235
坦克 | 坦克400 | 2026款 2.0T 探境版 | 27.98万 | 6359 | 2.0T | 坦克400 2026款 2.0T 探境版 | 27.98万 | 暂无报价 | 长城汽车 | 中大型SUV | 汽油+48V轻混系统 | 国VI | 2025-12-04 | 185 | 385 | 9挡手自一体 | 5门5座SUV | 2.0T 252马力 L4 | 4964*1970*1905 | - | 175 | 9.85 | 五年或15万公里 | 2365 | 2915 | 4964 | 1970 | 1905 | 2850 | 1635 | 1635 | SUV | 平开门 | 5 | 5 | 80 | 789-1803 | - | E20NA | 1998 | 2.0 | 涡轮增压 | 纵置 | L | 4 | 4 | DOHC | 252 | 185 | 6000 | 385 | 1700-4000 | 180 | 汽油+48V轻混系统 | 92号 | 直喷 | 铝合金 | 铝合金 | 国VI | 9挡手自一体 | 9 | 手自一体变速箱(AT) | 前置四驱 | 双叉臂式独立悬架 | 多连杆非独立悬架 | 电动助力 | 非承载式 | 通风盘式 | 通风盘式 | 电子驻车 | 265/65 R18 | 265/65 R18 | 全尺寸 | [8 empty] | 发动机、变速器核心零部件终身质保（责任免除条款以官方为准） | 33 | 31 | 5.65 | [40 empty] | 适时四驱 | [6 empty] | 2500 | 800 |  |  | 多片离合器 | 背负式 | [9 empty] | 235
坦克 | 坦克400 | 2025款 2.0T 汽油版 | 24.98万 | 6359 | 2.0T | 坦克400 2025款 2.0T 汽油版 | 24.98万 | 暂无报价 | 长城汽车 | 中大型SUV | 汽油+48V轻混系统 | 国VI | 2025-02-22 | 185 | 385 | 9挡手自一体 | 5门5座SUV | 2.0T 252马力 L4 | 4985 *1960 *1905 | - | 175 | 9.85 | 五年或15万公里 | 2365 | 2915 | 4985 | 1960 | 1905 | 2850 | 1635 | 1635 | SUV | 平开门 | 5 | 5 | 80 | - | - | E20NA | 1998 | 2.0 | 涡轮增压 | 纵置 | L | 4 | 4 | DOHC | 252 | 185 | 6000 | 385 | 1700-4000 | 180 | 汽油+48V轻混系统 | 92号 | 直喷 | 铝合金 | 铝合金 | 国VI | 9挡手自一体 | 9 | 手自一体变速箱(AT) | 前置四驱 | 双叉臂式独立悬架 | 多连杆非独立悬架 | 电动助力 | 非承载式 | 通风盘式 | 通风盘式 | 电子驻车 | 265/65 R18 | 265/65 R18 | 全尺寸 | [8 empty] | - | 33 | 31 | 5.65 | [40 empty] | 适时四驱 | [6 empty] | - | - |  |  | 多片离合器 | 背负式 | [9 empty] | 235
坦克 | 坦克400 | 2025款 2.4T 柴油版 | 26.48万 | 6359 | 2.4T | 坦克400 2025款 2.4T 柴油版 | 26.48万 | 暂无报价 | 长城汽车 | 中大型SUV | 柴油 | 国VI | 2025-02-22 | 137 | 490 | 9挡手自一体 | 5门5座SUV | 2.4T 186马力 L4 | 4985 *1960 *1905 | - | 170 | 8.9 | 五年或15万公里 | 2455 | 3005 | 4985 | 1960 | 1905 | 2850 | 1635 | 1635 | SUV | 平开门 | 5 | 5 | 78 | - | - | E24D | 2370 | 2.4 | 涡轮增压 | 纵置 | L | 4 | 4 | DOHC | 186 | 137 | 3600 | 490 | 1500-2500 | 135 | 柴油 | 0号 | 直喷 | 铝合金 | 铸铁 | 国VI | 9挡手自一体 | 9 | 手自一体变速箱(AT) | 前置四驱 | 双叉臂式独立悬架 | 多连杆非独立悬架 | 电动助力 | 非承载式 | 通风盘式 | 通风盘式 | 电子驻车 | 265/65 R18 | 265/65 R18 | 全尺寸 | [8 empty] | - | 33 | 31 | 5.65 | [40 empty] | 适时四驱 | [6 empty] | - | - |  |  | 多片离合器 | 背负式 | [9 empty] | 235
坦克 | 坦克400 | 2025款 2.0T 探境版 | 27.98万 | 6359 | 2.0T | 坦克400 2025款 2.0T 探境版 | 27.98万 | 暂无报价 | 长城汽车 | 中大型SUV | 汽油+48V轻混系统 | 国VI | 2025-02-24 | 185 | 385 | 9挡手自一体 | 5门5座SUV | 2.0T 252马力 L4 | 4985 *1960 *1905 | - | 175 | 9.85 | 五年或15万公里 | 2365 | 2915 | 4985 | 1960 | 1905 | 2850 | 1635 | 1635 | SUV | 平开门 | 5 | 5 | 80 | - | - | E20NA | 1998 | 2.0 | 涡轮增压 | 纵置 | L | 4 | 4 | DOHC | 252 | 185 | 6000 | 385 | 1700-4000 | 180 | 汽油+48V轻混系统 | 92号 | 直喷 | 铝合金 | 铝合金 | 国VI | 9挡手自一体 | 9 | 手自一体变速箱(AT) | 前置四驱 | 双叉臂式独立悬架 | 多连杆非独立悬架 | 电动助力 | 非承载式 | 通风盘式 | 通风盘式 | 电子驻车 | 265/65 R18 | 265/65 R18 | 全尺寸 | [8 empty] | - | 33 | 31 | 5.65 | [40 empty] | 适时四驱 | [6 empty] | - | - |  |  | 多片离合器 | 背负式 | [9 empty] | 235
大众 | ID.4 CROZZ | 2026款 纯享版PURE | 14.99万 | 5785 | 固定齿比 | ID.4 CROZZ 2026款 纯享版PURE | 14.99万 | 暂无报价 | 一汽-大众 | 紧凑型SUV | 纯电动 |  | 2025-08-26 | 125 | 310 |  | 5门5座SUV |  | 4592*1852*1629 | - | 160 |  | 三年或10万公里 | 2035 | 2510 | 4592 | 1852 | 1629 | 2765 | 1597 | 1573 | SUV | 平开门 | 5 | 5 |  | 512 | 0.28 | [21 empty] | 电动车单速变速箱 | 1 | 固定齿比变速箱 | 后置后驱 | 麦弗逊式独立悬架 | 五连杆式独立悬架 | 电动助力 | 承载式 | 通风盘式 | 鼓式 | 电子驻车 | 235/55 R19 | 235/55 R19 | 无 |  | 448 | 0.5 | 0-80 | 170 |  |  |  |  | 17 | 18 | 4.85 |  |  | 永磁/同步 | 125 | 170 | 310 |  |  | 单电机 | 后置 | 磷酸铁锂电池 | 时代一汽 | 液冷 |  | 448 |  | 54.3 | 13.6 | 支持 |  | 0.5 | 0-80 | 车右后侧 | 车右后侧 |  | 8.5 | 0-100 | 1.58 |  | 大众汽车 | EEV | 125 | 310 | 八年或16万公里（可选：首任车主不限年限/里程质保） |  |  |  |  | 8.5 | 0-100 | [5 empty] | - | [15 empty] | 3.1
大众 | ID.4 CROZZ | 2026款 PURE+版 | 18.59万 | 5785 | 固定齿比 | ID.4 CROZZ 2026款 PURE+版 | 18.59万 | 暂无报价 | 一汽-大众 | 紧凑型SUV | 纯电动 |  | 2025-08-26 | 170 | 310 |  | 5门5座SUV |  | 4592*1852*1629 | - | 160 |  | 三年或10万公里 | 2130 | 2600 | 4592 | 1852 | 1629 | 2765 | 1587 | 1567 | SUV | 平开门 | 5 | 5 |  | 512 | 0.28 | [21 empty] | 电动车单速变速箱 | 1 | 固定齿比变速箱 | 后置后驱 | 麦弗逊式独立悬架 | 五连杆式独立悬架 | 电动助力 | 承载式 | 通风盘式 | 鼓式 | 电子驻车 | 235/55 R19 | 255/50 R19 | 无 |  | 601 | 0.5 | 0-80 | 231 |  |  |  |  | 18 | 19 | 4.85 |  |  | 永磁/同步 | 170 | 231 | 310 |  |  | 单电机 | 后置 | 三元锂电池 | 时代一汽 | 液冷 |  | 601 |  | 80.4 | 14.2 | 支持 |  | 0.5 | 0-80 | 车右后侧 | 车右后侧 |  | 12.5 | 0-100 | 1.65 |  | 大众汽车 | EEV | 170 | 310 | 八年或16万公里（可选：首任车主不限年限/里程质保） |  |  |  |  | 12.5 | 0-100 | [5 empty] | 175 | [15 empty] | 3.2
大众 | ID.4 CROZZ | 2026款 暗黑骑士PRO版 | 20.76万 | 5785 | 固定齿比 | ID.4 CROZZ 2026款 暗黑骑士PRO版 | 20.76万 | 暂无报价 | 一汽-大众 | 紧凑型SUV | 纯电动 |  | 2025-08-26 | 170 | 310 |  | 5门5座SUV |  | 4592*1852*1629 | - | 160 |  | 三年或10万公里 | 2130 | 2600 | 4592 | 1852 | 1629 | 2765 | 1587 | 1567 | SUV | 平开门 | 5 | 5 |  | 512 | 0.28 | [21 empty] | 电动车单速变速箱 | 1 | 固定齿比变速箱 | 后置后驱 | 麦弗逊式独立悬架 | 五连杆式独立悬架 | 电动助力 | 承载式 | 通风盘式 | 鼓式 | 电子驻车 | 235/50 R20 | 255/45 R20 | 无 |  | 601 | 0.5 | 0-80 | 231 |  |  |  |  | 18 | 19 | 4.85 |  |  | 永磁/同步 | 170 | 231 | 310 |  |  | 单电机 | 后置 | 三元锂电池 | 时代一汽 | 液冷 |  | 601 |  | 80.4 | 14.2 | 支持 |  | 0.5 | 0-80 | 车右后侧 | 车右后侧 |  | 12.5 | 0-100 | 1.65 |  | 大众汽车 | EEV | 170 | 310 | 八年或16万公里（可选：首任车主不限年限/里程质保） |  |  |  |  | 12.5 | 0-100 | [5 empty] | 175 | [15 empty] | 3.2
名爵 | MG4 | 2026款 437 随心版 | 6.88万 | 6651 | 固定齿比 | MG4 2026款 437 随心版 | 6.88万 | 暂无报价 | 上汽集团 | 紧凑型车 | 纯电动 |  | 2025-08-29 | 120 | 250 |  | 5门5座两厢车 |  | 4395*1842*1551 | - | 160 |  | 六年或15万公里 | 1415 | 1850 | 4395 | 1842 | 1551 | 2750 | 1547 | 1547 | 两厢车 | 平开门 | 5 | 5 |  | 471-1362 | - | [21 empty] | 电动车单速变速箱 | 1 | 固定齿比变速箱 | 前置前驱 | 麦弗逊式独立悬架 | 扭力梁式非独立悬架 | 电动助力 | 承载式 | 通风盘式 | 盘式 | 电子驻车 | 195/60 R16 | 195/60 R16 | - |  | 437 | 0.33 | 30-80 | 163 |  |  |  |  | 15 | 25 | 5.2 | 湖南中车时代 | TZ180XS1001 | 永磁/同步 | 120 | 163 | 250 | 120 | 250 | 单电机 | 前置 | 磷酸铁锂电池 | 瑞浦兰钧 | 液冷 |  | 437 |  | 42.8 | 10.4 | 支持 |  | 0.33 | 30-80 | 车左前侧 | 车左前侧 | 3.3 |  |  | 1.21 | [6 empty] | 终身质保/非营运（责任免除条款以官方为准） | [26 empty] | 3
名爵 | MG4 | 2026款 437 从容版 | 7.68万 | 6651 | 固定齿比 | MG4 2026款 437 从容版 | 7.68万 | 暂无报价 | 上汽集团 | 紧凑型车 | 纯电动 |  | 2025-08-29 | 120 | 250 |  | 5门5座两厢车 |  | 4395*1842*1551 | - | 160 |  | 六年或15万公里 | 1415 | 1850 | 4395 | 1842 | 1551 | 2750 | 1547 | 1547 | 两厢车 | 平开门 | 5 | 5 |  | 471-1362 | - | [21 empty] | 电动车单速变速箱 | 1 | 固定齿比变速箱 | 前置前驱 | 麦弗逊式独立悬架 | 扭力梁式非独立悬架 | 电动助力 | 承载式 | 通风盘式 | 盘式 | 电子驻车 | 195/60 R16 | 195/60 R16 | - |  | 437 | 0.33 | 30-80 | 163 |  |  |  |  | 15 | 25 | 5.2 | 湖南中车时代 | TZ180XS1001 | 永磁/同步 | 120 | 163 | 250 | 120 | 250 | 单电机 | 前置 | 磷酸铁锂电池 | 瑞浦兰钧 | 液冷 |  | 437 |  | 42.8 | 10.4 | 支持 |  | 0.33 | 30-80 | 车左前侧 | 车左前侧 | 3.3 |  |  | 1.21 | [6 empty] | 终身质保/非营运（责任免除条款以官方为准） | [26 empty] | 3
名爵 | MG4 | 2026款 437 自由版 | 8.38万 | 6651 | 固定齿比 | MG4 2026款 437 自由版 | 8.38万 | 暂无报价 | 上汽集团 | 紧凑型车 | 纯电动 |  | 2025-08-29 | 120 | 250 |  | 5门5座两厢车 |  | 4395*1842*1551 | - | 160 |  | 六年或15万公里 | 1415 | 1850 | 4395 | 1842 | 1551 | 2750 | 1547 | 1547 | 两厢车 | 平开门 | 5 | 5 |  | 471-1362 | - | [21 empty] | 电动车单速变速箱 | 1 | 固定齿比变速箱 | 前置前驱 | 麦弗逊式独立悬架 | 扭力梁式非独立悬架 | 电动助力 | 承载式 | 通风盘式 | 盘式 | 电子驻车 | 205/50 R17 | 205/50 R17 | - |  | 437 | 0.33 | 30-80 | 163 |  |  |  |  | 15 | 25 | 5.2 | 湖南中车时代 | TZ180XS1001 | 永磁/同步 | 120 | 163 | 250 | 120 | 250 | 单电机 | 前置 | 磷酸铁锂电池 | 瑞浦兰钧 | 液冷 |  | 437 |  | 42.8 | 10.4 | 支持 |  | 0.33 | 30-80 | 车左前侧 | 车左前侧 | 3.3 |  |  | 1.21 | [6 empty] | 终身质保/非营运（责任免除条款以官方为准） | [26 empty] | 3
名爵 | MG4 | 2026款 530 智趣版 | 9.68万 | 6651 | 固定齿比 | MG4 2026款 530 智趣版 | 9.68万 | 暂无报价 | 上汽集团 | 紧凑型车 | 纯电动 |  | 2025-08-29 | 120 | 250 |  | 5门5座两厢车 |  | 4395*1842*1551 | - | 160 |  | 六年或15万公里 | 1485 | 1920 | 4395 | 1842 | 1551 | 2750 | 1547 | 1547 | 两厢车 | 平开门 | 5 | 5 |  | 471-1362 | - | [21 empty] | 电动车单速变速箱 | 1 | 固定齿比变速箱 | 前置前驱 | 麦弗逊式独立悬架 | 扭力梁式非独立悬架 | 电动助力 | 承载式 | 通风盘式 | 盘式 | 电子驻车 | 205/50 R17 | 205/50 R17 | - |  | 530 | 0.35 | 30-80 | 163 |  |  |  |  | 15 | 25 | 5.2 | 湖南中车时代 | TZ180XS1001 | 永磁/同步 | 120 | 163 | 250 | 120 | 250 | 单电机 | 前置 | 磷酸铁锂电池 | 宁德时代 | 液冷 |  | 530 |  | 53.9 | 11.9 | 支持 |  | 0.35 | 30-80 | 车左前侧 | 车左前侧 | 3.3 |  |  | 1.32 | [6 empty] | 终身质保/非营运（责任免除条款以官方为准） | [26 empty] | 3
名爵 | MG4 | 2026款 半固态安芯版 | 10.28万 | 6651 | 固定齿比 | MG4 2026款 半固态安芯版 | 10.28万 | 暂无报价 | 上汽集团 | 紧凑型车 | 纯电动 |  | 2025-08-29 | 120 | 250 |  | 5门5座两厢车 |  | 4395*1842*1551 | - | 160 |  | 六年或15万公里 | 1500 | 1935 | 4395 | 1842 | 1551 | 2750 | 1547 | 1547 | 两厢车 | 平开门 | 5 | 5 |  | 471-1362 | - | [21 empty] | 电动车单速变速箱 | 1 | 固定齿比变速箱 | 前置前驱 | 麦弗逊式独立悬架 | 扭力梁式非独立悬架 | 电动助力 | 承载式 | 通风盘式 | 盘式 | 电子驻车 | 205/50 R17 | 205/50 R17 | - |  | 530 | 0.35 | 30-80 | 163 |  |  |  |  | 15 | 25 | 5.2 | 湖南中车时代 | TZ180XS1001 | 永磁/同步 | 120 | 163 | 250 | 120 | 250 | 单电机 | 前置 | 半固态电池 | 清陶动力 | 液冷 |  | 530 |  | 53.9 | 11.9 | 支持 |  | 0.35 | 30-80 | 车左前侧 | 车左前侧 | 3.3 |  |  | - | [6 empty] | 终身质保/非营运（责任免除条款以官方为准） | [26 empty] | 3
名爵 | MG4 | 2026款 改款 437 随心版 | 暂无报价 | 6651 | 固定齿比 | MG4 2026款 改款 437 随心版 | - | 暂无报价 | 上汽集团 | 紧凑型车 | 纯电动 |  | - | 120 | 250 |  | 5门5座两厢车 |  | 4395*1842*1551 | - | 160 |  | 六年或15万公里 | 1415 | 1850 | 4395 | 1842 | 1551 | 2750 | 1547 | 1547 | 两厢车 | 平开门 | 5 | 5 |  | 471-1362 | - | [21 empty] | 电动车单速变速箱 | 1 | 固定齿比变速箱 | 前置前驱 | 麦弗逊式独立悬架 | 扭力梁式非独立悬架 | 电动助力 | 承载式 | 通风盘式 | 盘式 | 电子驻车 | 195/60 R16 | 195/60 R16 | - |  | 437 | 0.33 | 30-80 | 163 |  |  |  |  | 15 | 25 | 5.2 | 湖南中车时代 | TZ180XS1001 | 永磁/同步 | 120 | 163 | 250 | 120 | 250 | 单电机 | 前置 | 磷酸铁锂电池 | 瑞浦兰钧 | 液冷 |  | 437 |  | 42.8 | 10.9 | 支持 |  | 0.33 | 30-80 | 车左前侧 | 车左前侧 | 3.3 |  |  | 1.27 | [6 empty] | 终身质保/非营运（责任免除条款以官方为准） | [26 empty] | 3
名爵 | MG4 | 2026款 改款 437 从容版 | 暂无报价 | 6651 | 固定齿比 | MG4 2026款 改款 437 从容版 | - | 暂无报价 | 上汽集团 | 紧凑型车 | 纯电动 |  | - | 120 | 250 |  | 5门5座两厢车 |  | 4395*1842*1551 | - | 160 |  | 六年或15万公里 | 1415 | 1850 | 4395 | 1842 | 1551 | 2750 | 1547 | 1547 | 两厢车 | 平开门 | 5 | 5 |  | 471-1362 | - | [21 empty] | 电动车单速变速箱 | 1 | 固定齿比变速箱 | 前置前驱 | 麦弗逊式独立悬架 | 扭力梁式非独立悬架 | 电动助力 | 承载式 | 通风盘式 | 盘式 | 电子驻车 | 195/60 R16 | 195/60 R16 | - |  | 437 | 0.33 | 30-80 | 163 |  |  |  |  | 15 | 25 | 5.2 | 湖南中车时代 | TZ180XS1001 | 永磁/同步 | 120 | 163 | 250 | 120 | 250 | 单电机 | 前置 | 磷酸铁锂电池 | 瑞浦兰钧 | 液冷 |  | 437 |  | 42.8 | 10.9 | 支持 |  | 0.33 | 30-80 | 车左前侧 | 车左前侧 | 3.3 |  |  | 1.27 | [6 empty] | 终身质保/非营运（责任免除条款以官方为准） | [26 empty] | 3
名爵 | MG4 | 2026款 改款 437 自由版 | 暂无报价 | 6651 | 固定齿比 | MG4 2026款 改款 437 自由版 | - | 暂无报价 | 上汽集团 | 紧凑型车 | 纯电动 |  | - | 120 | 250 |  | 5门5座两厢车 |  | 4395*1842*1551 | - | 160 |  | 六年或15万公里 | 1415 | 1850 | 4395 | 1842 | 1551 | 2750 | 1547 | 1547 | 两厢车 | 平开门 | 5 | 5 |  | 471-1362 | - | [21 empty] | 电动车单速变速箱 | 1 | 固定齿比变速箱 | 前置前驱 | 麦弗逊式独立悬架 | 扭力梁式非独立悬架 | 电动助力 | 承载式 | 通风盘式 | 盘式 | 电子驻车 | 205/50 R17 | 205/50 R17 | - |  | 437 | 0.33 | 30-80 | 163 |  |  |  |  | 15 | 25 | 5.2 | 湖南中车时代 | TZ180XS1001 | 永磁/同步 | 120 | 163 | 250 | 120 | 250 | 单电机 | 前置 | 磷酸铁锂电池 | 瑞浦兰钧 | 液冷 |  | 437 |  | 42.8 | 10.9 | 支持 |  | 0.33 | 30-80 | 车左前侧 | 车左前侧 | 3.3 |  |  | 1.27 | [6 empty] | 终身质保/非营运（责任免除条款以官方为准） | [26 empty] | 3
名爵 | MG4 | 2026款 437 智趣版 | 暂无报价 | 6651 | 固定齿比 | MG4 2026款 437 智趣版 | - | 暂无报价 | 上汽集团 | 紧凑型车 | 纯电动 |  | - | 120 | 250 |  | 5门5座两厢车 |  | 4395*1842*1551 | - | 160 |  | 六年或15万公里 | 1415 | 1850 | 4395 | 1842 | 1551 | 2750 | 1547 | 1547 | 两厢车 | 平开门 | 5 | 5 |  | 471-1362 | - | [21 empty] | 电动车单速变速箱 | 1 | 固定齿比变速箱 | 前置前驱 | 麦弗逊式独立悬架 | 扭力梁式非独立悬架 | 电动助力 | 承载式 | 通风盘式 | 盘式 | 电子驻车 | 205/50 R17 | 205/50 R17 | - |  | 437 | 0.33 | 30-80 | 163 |  |  |  |  | 15 | 25 | 5.2 | 湖南中车时代 | TZ180XS1001 | 永磁/同步 | 120 | 163 | 250 | 120 | 250 | 单电机 | 前置 | 磷酸铁锂电池 | 瑞浦兰钧 | 液冷 |  | 437 |  | 42.8 | 10.9 | 支持 |  | 0.33 | 30-80 | 车左前侧 | 车左前侧 | 3.3 |  |  | 1.27 | [6 empty] | 终身质保/非营运（责任免除条款以官方为准） | [26 empty] | 3
名爵 | MG4 | 2026款 改款 530 智趣版 | 暂无报价 | 6651 | 固定齿比 | MG4 2026款 改款 530 智趣版 | - | 暂无报价 | 上汽集团 | 紧凑型车 | 纯电动 |  | - | 120 | 250 |  | 5门5座两厢车 |  | 4395*1842*1551 | - | 160 |  | 六年或15万公里 | 1485 | 1920 | 4395 | 1842 | 1551 | 2750 | 1547 | 1547 | 两厢车 | 平开门 | 5 | 5 |  | 471-1362 | - | [21 empty] | 电动车单速变速箱 | 1 | 固定齿比变速箱 | 前置前驱 | 麦弗逊式独立悬架 | 扭力梁式非独立悬架 | 电动助力 | 承载式 | 通风盘式 | 盘式 | 电子驻车 | 205/50 R17 | 205/50 R17 | - |  | 530 | 0.35 | 30-80 | 163 |  |  |  |  | 15 | 25 | 5.2 | 湖南中车时代 | TZ180XS1001 | 永磁/同步 | 120 | 163 | 250 | 120 | 250 | 单电机 | 前置 | 磷酸铁锂电池 | 宁德时代 | 液冷 |  | 530 |  | 53.9 | 11.9 | 支持 |  | 0.35 | 30-80 | 车左前侧 | 车左前侧 | 3.3 |  |  | 1.38 | [6 empty] | 终身质保/非营运（责任免除条款以官方为准） | [26 empty] | 3
名爵 | MG4 | 2026款 改款 半固态安芯版 | 暂无报价 | 6651 | 固定齿比 | MG4 2026款 改款 半固态安芯版 | - | 暂无报价 | 上汽集团 | 紧凑型车 | 纯电动 |  | - | 120 | 250 |  | 5门5座两厢车 |  | 4395*1842*1551 | - | 160 |  | 六年或15万公里 | 1500 | 1935 | 4395 | 1842 | 1551 | 2750 | 1547 | 1547 | 两厢车 | 平开门 | 5 | 5 |  | 471-1362 | - | [21 empty] | 电动车单速变速箱 | 1 | 固定齿比变速箱 | 前置前驱 | 麦弗逊式独立悬架 | 扭力梁式非独立悬架 | 电动助力 | 承载式 | 通风盘式 | 盘式 | 电子驻车 | 205/50 R17 | 205/50 R17 | - |  | 530 | 0.35 | 30-80 | 163 |  |  |  |  | 15 | 25 | 5.2 | 湖南中车时代 | TZ180XS1001 | 永磁/同步 | 120 | 163 | 250 | 120 | 250 | 单电机 | 前置 | 半固态电池 | 清陶动力 | 液冷 |  | 530 |  | 53.9 | 11.9 | 支持 |  | 0.35 | 30-80 | 车左前侧 | 车左前侧 | 3.3 |  |  | 1.38 | [6 empty] | 终身质保/非营运（责任免除条款以官方为准） | [26 empty] | 3
坦克 | 坦克400新能源 | 2026款 Hi4-T | 28.58万 | 7213 | 2.0T | 坦克400新能源 2026款 Hi4-T | 28.58万 | 暂无报价 | 长城汽车 | 中大型SUV | 插电式混合动力 | 国VI | 2025-11-06 | 310 | 750 | 9挡手自一体 | 5门5座SUV | 2.0T 252马力 L4 | 4964*1970*1905 | 6.8 | 180 | 2.26 | 五年或15万公里 | 2770 | 3270 | 4964 | 1970 | 1905 | 2850 | 1635 | 1635 | SUV | 平开门 | 5 | 5 | 70 | 789-1803 | - | E20NB | 1998 | 2.0 | 涡轮增压 | 纵置 | L | 4 | 4 | DOHC | 252 | 185 | 6000 | 385 | 1700-4000 | 180 | 插电式混合动力 | 92号 | 直喷 | 铝合金 | 铝合金 | 国VI | 9挡手自一体 | 9 | 手自一体变速箱(AT) | 前置四驱 | 双叉臂式独立悬架 | 多连杆非独立悬架 | 电动助力 | 非承载式 | 通风盘式 | 通风盘式 | 电子驻车 | 265/65 R18 | 265/65 R18 | 全尺寸 | 105 |  | 0.27 | 30-80 | 177 | 8.4 |  | 5.12 | 发动机、变速器核心零部件终身质保（责任免除条款以官方为准） | 33 | 31 | 5.65 |  | TZ290XH007 | 永磁/同步 | 130 | 177 | 495 | 130 | 495 | 单电机 | 前置 | 三元锂电池 | 蜂巢能源 | 液冷 | 105 |  |  | 37.1 | 24.6 | 支持 | 103 | 0.27 | 30-80 | 车右后侧 | 车右后侧 | 6 | 6.5 | 15-100 |  |  |  | - | - | - |  | 终身质保/非营运（责任免除条款以官方为准） |  | - | - | 6.5 | 15-100 | 分时四驱 | [6 empty] | 2500 | 800 |  |  | - | 背负式 |  |  |  |  | 310 | 422 | 750 |  |  | 224 |  |  |  |  | - |  | 913
坦克 | 坦克400新能源 | 2026款 Hi4-T 智享版 | 29.98万 | 7213 | 2.0T | 坦克400新能源 2026款 Hi4-T 智享版 | 29.98万 | 暂无报价 | 长城汽车 | 中大型SUV | 插电式混合动力 | 国VI | 2025-11-06 | 310 | 750 | 9挡手自一体 | 5门5座SUV | 2.0T 252马力 L4 | 4964*1970*1905 | 6.8 | 180 | 2.26 | 五年或15万公里 | 2770 | 3270 | 4964 | 1970 | 1905 | 2850 | 1635 | 1635 | SUV | 平开门 | 5 | 5 | 70 | 789-1803 | - | E20NB | 1998 | 2.0 | 涡轮增压 | 纵置 | L | 4 | 4 | DOHC | 252 | 185 | 6000 | 385 | 1700-4000 | 180 | 插电式混合动力 | 92号 | 直喷 | 铝合金 | 铝合金 | 国VI | 9挡手自一体 | 9 | 手自一体变速箱(AT) | 前置四驱 | 双叉臂式独立悬架 | 多连杆非独立悬架 | 电动助力 | 非承载式 | 通风盘式 | 通风盘式 | 电子驻车 | 265/65 R18 | 265/65 R18 | 全尺寸 | 105 |  | 0.27 | 30-80 | 177 | 8.4 |  | 5.12 | 发动机、变速器核心零部件终身质保（责任免除条款以官方为准） | 33 | 31 | 5.65 |  | TZ290XH007 | 永磁/同步 | 130 | 177 | 495 | 130 | 495 | 单电机 | 前置 | 三元锂电池 | 蜂巢能源 | 液冷 | 105 |  |  | 37.1 | 24.6 | 支持 | 103 | 0.27 | 30-80 | 车右后侧 | 车右后侧 | 6 | 6.5 | 15-100 |  |  |  | - | - | - |  | 终身质保/非营运（责任免除条款以官方为准） |  | - | - | 6.5 | 15-100 | 适时四驱 | [6 empty] | 2500 | 800 |  |  | 多片离合器 | 背负式 |  |  |  |  | 310 | 422 | 750 |  |  | 224 |  |  |  |  | - |  | 913
坦克 | 坦克400新能源 | 2026款 Hi4-Z 智享版 | 31.98万 | 7213 | 2.0T | 坦克400新能源 2026款 Hi4-Z 智享版 | 31.98万 | 暂无报价 | 长城汽车 | 中大型SUV | 插电式混合动力 | 国VI | 2025-11-06 | 635 | 1195 | 3挡DHT | 5门5座SUV | 2.0T 252马力 L4 | 4964*1970*1905 | 4.3 | 180 | 0.85 | 五年或15万公里 | 2950 | 3480 | 4964 | 1970 | 1905 | 2850 | 1635 | 1635 | SUV | 平开门 | 5 | 5 | 77 | 789-1803 | - | E20NB | 1998 | 2.0 | 涡轮增压 | 纵置 | L | 4 | 4 | DOHC | 252 | 185 | 6000 | 385 | 1700-4000 | 180 | 插电式混合动力 | 92号 | 直喷 | 铝合金 | 铝合金 | 国VI | 3挡DHT | 3 | 混合动力专用变速箱(DHT) | 前置四驱 | 双叉臂式独立悬架 | 多连杆非独立悬架 | 电动助力 | 非承载式 | 通风盘式 | 通风盘式 | 电子驻车 | 265/65 R18 | 265/65 R18 | 全尺寸 | 200 |  | 0.25 | 30-80 | 619 | 8.3 |  | 3.95 | 发动机、变速器核心零部件终身质保（责任免除条款以官方为准） | 33 | 31 | 5.65 |  | TZ290XH006 | 永磁/同步 | 455 | 619 | 815 | 215 | 400 | 双电机 | 前置+后置 | 三元锂电池 | 蜂巢能源 | 液冷 | 200 |  |  | 59.05 | 26.7 | 支持 | 163 | 0.25 | 30-80 | 车右后侧 | 车右后侧 | 6 | 7.5 | 15-100 |  |  |  | TZ220XH008 | 240 | 415 |  | 终身质保/非营运（责任免除条款以官方为准） |  | 支持 | 800 | 7.5 | 15-100 | 电动四驱 | [6 empty] | 2500 | 800 |  |  | - | 背负式 |  |  |  |  | 635 | 864 | 1195 |  |  | 224 |  |  |  |  | - |  | 1128
坦克 | 坦克400新能源 | 2024款 Hi4-T 越野版 | 28.58万 | 7213 | 2.0T | 坦克400新能源 2024款 Hi4-T 越野版 | 28.58万 | 暂无报价 | 长城汽车 | 中大型SUV | 插电式混合动力 | 国VI | 2024-03-22 | 300 | 750 | 9挡手自一体 | 5门5座SUV | 2.0T 252马力 L4 | 4985*1960*1900 | 6.8 | 180 | 2.06 | 五年或15万公里 | 2770 | 3270 | 4985 | 1960 | 1900 | 2850 | 1635 | 1635 | SUV | 平开门 | 5 | 5 | 70 | 566-1803 | - | E20NB | 1998 | 2.0 | 涡轮增压 | 纵置 | L | 4 | 4 | DOHC | 252 | 185 | 5500-6000 | 380 | 1700-4000 | 180 | 插电式混合动力 | 92号 | 直喷 | 铝合金 | 铝合金 | 国VI | 9挡手自一体 | 9 | 手自一体变速箱(AT) | 前置四驱 | 双叉臂式独立悬架 | 多连杆非独立悬架 | 电动助力 | 非承载式 | 通风盘式 | 通风盘式 | 电子驻车 | 265/65 R18 | 265/65 R18 | 全尺寸 | 105 |  | 0.4 | 30-80 | 163 | - |  | - | 发动机、变速器核心零部件终身质保（责任免除条款以官方为准） | 33 | 30 | 5.6 |  | TZ290XH001 | 永磁/同步 | 120 | 163 | 400 | 120 | 400 | 单电机 | 前置 | 三元锂电池 | 宁德时代; 蜂巢能源 | 液冷 | 105 |  |  | 36.7/37.1 | - | 支持 | - | 0.4 | 30-80 | 车右后侧 | 车右后侧 | 3.3 | 6.5 | - |  |  |  | - | - | - |  | 终身质保/非营运（责任免除条款以官方为准） |  | - | - | 6.5 | - | 分时四驱 | [6 empty] | 2500 | 800 |  |  | - | 背负式 |  |  |  |  | 300 | 408 | 750 |  |  | 224 |  |  |  |  | 8.8 |  | 800
坦克 | 坦克400新能源 | 2024款 Hi4-T 城市版 | 28.98万 | 7213 | 2.0T | 坦克400新能源 2024款 Hi4-T 城市版 | 28.98万 | 暂无报价 | 长城汽车 | 中大型SUV | 插电式混合动力 | 国VI | 2024-03-22 | 300 | 750 | 9挡手自一体 | 5门5座SUV | 2.0T 252马力 L4 | 4985*1960*1900 | 6.8 | 180 | 2.06 | 五年或15万公里 | 2770 | 3270 | 4985 | 1960 | 1900 | 2850 | 1635 | 1635 | SUV | 平开门 | 5 | 5 | 70 | 566-1803 | - | E20NB | 1998 | 2.0 | 涡轮增压 | 纵置 | L | 4 | 4 | DOHC | 252 | 185 | 5500-6000 | 380 | 1700-4000 | 180 | 插电式混合动力 | 92号 | 直喷 | 铝合金 | 铝合金 | 国VI | 9挡手自一体 | 9 | 手自一体变速箱(AT) | 前置四驱 | 双叉臂式独立悬架 | 多连杆非独立悬架 | 电动助力 | 非承载式 | 通风盘式 | 通风盘式 | 电子驻车 | 265/65 R18 | 265/65 R18 | 全尺寸 | 105 |  | 0.4 | 30-80 | 163 | - |  | - | 发动机、变速器核心零部件终身质保（责任免除条款以官方为准） | 33 | 30 | 5.6 |  | TZ290XH001 | 永磁/同步 | 120 | 163 | 400 | 120 | 400 | 单电机 | 前置 | 三元锂电池 | 宁德时代; 蜂巢能源 | 液冷 | 105 |  |  | 36.7/37.1 | - | 支持 | - | 0.4 | 30-80 | 车右后侧 | 车右后侧 | 3.3 | 6.5 | - |  |  |  | - | - | - |  | 终身质保/非营运（责任免除条款以官方为准） |  | - | - | 6.5 | - | 适时四驱 | [6 empty] | 2500 | 800 |  |  | 多片离合器 | 背负式 |  |  |  |  | 300 | 408 | 750 |  |  | 224 |  |  |  |  | 8.8 |  | 800
五菱汽车 | 五菱凯捷 | 2023款 2.0L DHT悦享型 | 12.98万 | 5772 | 2.0L | 五菱凯捷 2023款 2.0L DHT悦享型 | 12.98万 | 暂无报价 | 上汽通用五菱 | 紧凑型MPV | 油电混合 | 国VI | 2023-02-27 | - | - | 1挡DHT | 5门6座MPV | 2.0L 136马力 L4 | 4875*1880*1695 | - | 145 | 5.9 | 三年或10万公里 | 1750 | 2300 | 4875 | 1880 | 1695 | 2800 | 1606 | 1606 | MPV | 平开门 | 5 | 6 | 56 | 482-1514 | - | LJM20A | 1999 | 2.0 | 自然吸气 | 横置 | L | 4 | 4 | DOHC | 136 | 100 | - | 175 | - | 92 | 油电混合 | 92号 | 多点电喷 | 铝合金 | 铝合金 | 国VI | 1挡DHT | 1 | 混合动力专用变速箱(DHT) | 前置前驱 | 麦弗逊式独立悬挂 | 扭力梁式非独立悬架 | 电动助力 | 承载式 | 通风盘式 | 盘式 | 电子驻车 | 225/55 R18 | 225/55 R18 | - |  |  |  |  | 177 |  |  |  |  | 14 | 20 |  |  |  |  | 130 | 177 | 320 | 130 | 320 | 单电机 | 前置 | 三元锂电池 | 欣旺达 | [42 empty] | - | DVVT
五菱汽车 | 五菱凯捷 | 2023款 2.0L DHT臻享型 | 13.98万 | 5772 | 2.0L | 五菱凯捷 2023款 2.0L DHT臻享型 | 13.98万 | 暂无报价 | 上汽通用五菱 | 紧凑型MPV | 油电混合 | 国VI | 2023-02-27 | - | - | 1挡DHT | 5门6座MPV | 2.0L 136马力 L4 | 4875*1880*1690 | - | 145 | 5.9 | 三年或10万公里 | 1845 | 2300 | 4875 | 1880 | 1690 | 2800 | 1606 | 1606 | MPV | 平开门 | 5 | 6 | 56 | 482-1514 | - | LJM20A | 1999 | 2.0 | 自然吸气 | 横置 | L | 4 | 4 | DOHC | 136 | 100 | - | 175 | - | 92 | 油电混合 | 92号 | 多点电喷 | 铝合金 | 铝合金 | 国VI | 1挡DHT | 1 | 混合动力专用变速箱(DHT) | 前置前驱 | 麦弗逊式独立悬挂 | 扭力梁式非独立悬架 | 电动助力 | 承载式 | 通风盘式 | 盘式 | 电子驻车 | 225/55 R18 | 225/55 R18 | - |  |  |  |  | 177 |  |  |  |  | 14 | 20 |  |  |  |  | 130 | 177 | 320 | 130 | 320 | 单电机 | 前置 | 三元锂电池 | 欣旺达 | [42 empty] | - | DVVT
五菱汽车 | 五菱凯捷 | 2023款 2.0L DHT奢享型 | 14.98万 | 5772 | 2.0L | 五菱凯捷 2023款 2.0L DHT奢享型 | 14.98万 | 暂无报价 | 上汽通用五菱 | 紧凑型MPV | 油电混合 | 国VI | 2023-02-27 | - | - | 1挡DHT | 5门6座MPV | 2.0L 136马力 L4 | 4875*1880*1690 | - | 145 | 5.9 | 三年或10万公里 | 1875 | 2300 | 4875 | 1880 | 1690 | 2800 | 1606 | 1606 | MPV | 平开门 | 5 | 6 | 56 | 482-1514 | - | LJM20A | 1999 | 2.0 | 自然吸气 | 横置 | L | 4 | 4 | DOHC | 136 | 100 | - | 175 | - | 92 | 油电混合 | 92号 | 多点电喷 | 铝合金 | 铝合金 | 国VI | 1挡DHT | 1 | 混合动力专用变速箱(DHT) | 前置前驱 | 麦弗逊式独立悬挂 | 扭力梁式非独立悬架 | 电动助力 | 承载式 | 通风盘式 | 盘式 | 电子驻车 | 225/55 R18 | 225/55 R18 | - |  |  |  |  | 177 |  |  |  |  | 14 | 20 |  |  |  |  | 130 | 177 | 320 | 130 | 320 | 单电机 | 前置 | 三元锂电池 | 欣旺达 | [42 empty] | - | DVVT
五菱汽车 | 五菱凯捷 | 2023款 280T CVT超越型 | 10.98万 | 5772 | 1.5T | 五菱凯捷 2023款 280T CVT超越型 | 10.98万 | 暂无报价 | 上汽通用五菱 | 紧凑型MPV | 汽油 | 国VI | 2023-11-28 | 130 | 290 | CVT无级变速(模拟8挡) | 5门6座MPV | 1.5T 177马力 L4 | 4875*1880*1695 | - | 170 | 8.3 | 三年或10万公里 | 1700 | 2240 | 4875 | 1880 | 1695 | 2800 | 1606 | 1606 | MPV | 平开门 | 5 | 6 | 56 | 482-1514 | - | 280T | 1498 | 1.5 | 涡轮增压 | 横置 | L | 4 | 4 | DOHC | 177 | 130 | 5300 | 290 | 1500-3500 | 125 | 汽油 | 92号 | 直喷 | 铝合金 | 铸铁 | 国VI | CVT无级变速(模拟8挡) | 8 | 无级变速箱(CVT) | 前置前驱 | 麦弗逊式独立悬架 | 扭力梁式非独立悬架 | 电动助力 | 承载式 | 通风盘式 | 盘式 | 电子驻车 | 225/55 R18 | 225/55 R18 | 非全尺寸 |  |  |  |  | - |  |  |  |  | 14 | 20 |  |  |  |  | - | - | - | - | - | - | - | - | - | [42 empty] | 7.6 | DVVT
五菱汽车 | 五菱凯捷 | 2023款 280T CVT卓越型 | 11.98万 | 5772 | 1.5T | 五菱凯捷 2023款 280T CVT卓越型 | 11.98万 | 暂无报价 | 上汽通用五菱 | 紧凑型MPV | 汽油 | 国VI | 2023-11-28 | 130 | 290 | CVT无级变速(模拟8挡) | 5门6座MPV | 1.5T 177马力 L4 | 4875*1880*1695 | - | 170 | 8.3 | 三年或10万公里 | 1760 | 2240 | 4875 | 1880 | 1695 | 2800 | 1606 | 1606 | MPV | 平开门 | 5 | 6 | 56 | 482-1514 | - | 280T | 1498 | 1.5 | 涡轮增压 | 横置 | L | 4 | 4 | DOHC | 177 | 130 | 5300 | 290 | 1500-3500 | 125 | 汽油 | 92号 | 直喷 | 铝合金 | 铸铁 | 国VI | CVT无级变速(模拟8挡) | 8 | 无级变速箱(CVT) | 前置前驱 | 麦弗逊式独立悬架 | 扭力梁式非独立悬架 | 电动助力 | 承载式 | 通风盘式 | 盘式 | 电子驻车 | 225/55 R18 | 225/55 R18 | 非全尺寸 |  |  |  |  | - |  |  |  |  | 14 | 20 |  |  |  |  | - | - | - | - | - | - | - | - | - | [42 empty] | 7.6 | DVVT
五菱汽车 | 五菱凯捷 | 2022款 1.5T 手动精英型 | 8.58万 | 5772 | 1.5T | 五菱凯捷 2022款 1.5T 手动精英型 | 8.58万 | 暂无报价 | 上汽通用五菱 | 紧凑型MPV | 汽油 | 国VI | 2022-09-19 | 108 | 250 | 6挡手动 | 5门6座MPV | 1.5T 147马力 L4 | 4875*1880*1690 | - | 170 | 7.51 | 三年或10万公里 | 1600 | 2150 | 4875 | 1880 | 1690 | 2800 | 1606 | 1606 | MPV | 平开门 | 5 | 6 | 56 | 482-1514 | - | LJO | 1451 | 1.5 | 涡轮增压 | 横置 | L | 4 | 4 | DOHC | 147 | 108 | 5200 | 250 | 2200-3400 | 104 | 汽油 | 92号 | 多点电喷 | 铝合金 | 铸铁 | 国VI | 6挡手动 | 6 | 手动变速箱(MT) | 前置前驱 | 麦弗逊式独立悬架 | 扭力梁式非独立悬架 | 电动助力 | 承载式 | 通风盘式 | 盘式 | 电子驻车 | 225/55 R18 | 225/55 R18 | 非全尺寸 |  |  |  |  | - |  |  |  |  | 14 | 20 |  |  |  |  | - | - | - | - | - | - | - | - | - | [42 empty] | 7 | DVVT
五菱汽车 | 五菱凯捷 | 2022款 1.5T CVT精英型 | 9.58万 | 5772 | 1.5T | 五菱凯捷 2022款 1.5T CVT精英型 | 9.58万 | 暂无报价 | 上汽通用五菱 | 紧凑型MPV | 汽油 | 国VI | 2022-09-19 | 108 | 250 | CVT无级变速(模拟8挡) | 5门6座MPV | 1.5T 147马力 L4 | 4875*1880*1690 | - | 170 | 8.69 | 三年或10万公里 | 1661 | 2200 | 4875 | 1880 | 1690 | 2800 | 1606 | 1606 | MPV | 平开门 | 5 | 6 | 56 | 482-1514 | - | LJO | 1451 | 1.5 | 涡轮增压 | 横置 | L | 4 | 4 | DOHC | 147 | 108 | 5200 | 250 | 2200-3400 | 104 | 汽油 | 92号 | 多点电喷 | 铝合金 | 铸铁 | 国VI | CVT无级变速(模拟8挡) | 8 | 无级变速箱(CVT) | 前置前驱 | 麦弗逊式独立悬架 | 扭力梁式非独立悬架 | 电动助力 | 承载式 | 通风盘式 | 盘式 | 电子驻车 | 225/55 R18 | 225/55 R18 | 非全尺寸 |  |  |  |  | - |  |  |  |  | 14 | 20 |  |  |  |  | - | - | - | - | - | - | - | - | - | [42 empty] | 7.9 | DVVT
五菱汽车 | 五菱凯捷 | 2022款 1.5T CVT尊贵型 | 10.68万 | 5772 | 1.5T | 五菱凯捷 2022款 1.5T CVT尊贵型 | 10.68万 | 暂无报价 | 上汽通用五菱 | 紧凑型MPV | 汽油 | 国VI | 2022-09-19 | 108 | 250 | CVT无级变速(模拟8挡) | 5门6座MPV | 1.5T 147马力 L4 | 4875*1880*1700 | - | 170 | 8.69 | 三年或10万公里 | 1680 | 2200 | 4875 | 1880 | 1700 | 2800 | 1606 | 1606 | MPV | 平开门 | 5 | 6 | 56 | 482-1514 | - | LJO | 1451 | 1.5 | 涡轮增压 | 横置 | L | 4 | 4 | DOHC | 147 | 108 | 5200 | 250 | 2200-3400 | 104 | 汽油 | 92号 | 多点电喷 | 铝合金 | 铸铁 | 国VI | CVT无级变速(模拟8挡) | 8 | 无级变速箱(CVT) | 前置前驱 | 麦弗逊式独立悬架 | 扭力梁式非独立悬架 | 电动助力 | 承载式 | 通风盘式 | 盘式 | 电子驻车 | 225/55 R18 | 225/55 R18 | 非全尺寸 |  |  |  |  | - |  |  |  |  | 14 | 20 |  |  |  |  | - | - | - | - | - | - | - | - | - | [42 empty] | 7.9 | DVVT
五菱汽车 | 五菱凯捷 | 2022款 1.5T CVT旗舰型 | 11.68万 | 5772 | 1.5T | 五菱凯捷 2022款 1.5T CVT旗舰型 | 11.68万 | 暂无报价 | 上汽通用五菱 | 紧凑型MPV | 汽油 | 国VI | 2022-09-19 | 108 | 250 | CVT无级变速(模拟8挡) | 5门6座MPV | 1.5T 147马力 L4 | 4875*1880*1700 | - | 170 | 8.69 | 三年或10万公里 | 1730 | 2200 | 4875 | 1880 | 1700 | 2800 | 1606 | 1606 | MPV | 平开门 | 5 | 6 | 56 | 482-1514 | - | LJO | 1451 | 1.5 | 涡轮增压 | 横置 | L | 4 | 4 | DOHC | 147 | 108 | 5200 | 250 | 2200-3400 | 104 | 汽油 | 92号 | 多点电喷 | 铝合金 | 铸铁 | 国VI | CVT无级变速(模拟8挡) | 8 | 无级变速箱(CVT) | 前置前驱 | 麦弗逊式独立悬架 | 扭力梁式非独立悬架 | 电动助力 | 承载式 | 通风盘式 | 盘式 | 电子驻车 | 225/55 R18 | 225/55 R18 | 非全尺寸 |  |  |  |  | - |  |  |  |  | 14 | 20 |  |  |  |  | - | - | - | - | - | - | - | - | - | [42 empty] | 7.9 | DVVT
五菱汽车 | 五菱凯捷 | 2022款 改款 280T 1.5T CVT旗舰型 | 12.58万 | 5772 | 1.5T | 五菱凯捷 2022款 改款 280T 1.5T CVT旗舰型 | 12.58万 | 暂无报价 | 上汽通用五菱 | 紧凑型MPV | 汽油 | 国VI | 2022-09-19 | 130 | 290 | CVT无级变速(模拟8挡) | 5门6座MPV | 1.5T 177马力 L4 | 4875*1880*1700 | - | 170 | 8.3 | 三年或10万公里 | 1760 | 2240 | 4875 | 1880 | 1700 | 2800 | 1606 | 1606 | MPV | 平开门 | 5 | 6 | 56 | 482-1514 | - | 280T | 1498 | 1.5 | 涡轮增压 | 横置 | L | 4 | 4 | DOHC | 177 | 130 | 5300 | 290 | 1500-3500 | 125 | 汽油 | 92号 | 直喷 | 铝合金 | 铸铁 | 国VI | CVT无级变速(模拟8挡) | 8 | 无级变速箱(CVT) | 前置前驱 | 麦弗逊式独立悬架 | 扭力梁式非独立悬架 | 电动助力 | 承载式 | 通风盘式 | 盘式 | 电子驻车 | 225/55 R18 | 225/55 R18 | 非全尺寸 |  |  |  |  | - |  |  |  |  | 14 | 20 |  |  |  |  | - | - | - | - | - | - | - | - | - | [42 empty] | 7.6 | DVVT
五菱汽车 | 五菱凯捷 | 2022款 改款 280T 1.5T CVT尊贵型 | 11.58万 | 5772 | 1.5T | 五菱凯捷 2022款 改款 280T 1.5T CVT尊贵型 | 11.58万 | 暂无报价 | 上汽通用五菱 | 紧凑型MPV | 汽油 | 国VI | 2022-09-19 | 130 | 290 | CVT无级变速(模拟8挡) | 5门6座MPV | 1.5T 177马力 L4 | 4875*1880*1700 | - | 170 | 8.3 | 三年或10万公里 | 1700 | 2240 | 4875 | 1880 | 1700 | 2800 | 1606 | 1606 | MPV | 平开门 | 5 | 6 | 56 | 482-1514 | - | 280T | 1498 | 1.5 | 涡轮增压 | 横置 | L | 4 | 4 | DOHC | 177 | 130 | 5300 | 290 | 1500-3500 | 125 | 汽油 | 92号 | 直喷 | 铝合金 | 铸铁 | 国VI | CVT无级变速(模拟8挡) | 8 | 无级变速箱(CVT) | 前置前驱 | 麦弗逊式独立悬架 | 扭力梁式非独立悬架 | 电动助力 | 承载式 | 通风盘式 | 盘式 | 电子驻车 | 225/55 R18 | 225/55 R18 | 非全尺寸 |  |  |  |  | - |  |  |  |  | 14 | 20 |  |  |  |  | - | - | - | - | - | - | - | - | - | [42 empty] | 7.6 | DVVT
零跑汽车 | 零跑C16 | 2026款 增程 200尊享版 6座 | 15.18万 | 7674 | 1.5L | 零跑C16 2026款 增程 200尊享版 6座 | 15.18万 | 暂无报价 | 零跑汽车 | 中大型SUV | 增程式 | 国VI | 2025-06-18 | 170 | 320 | 电动车单速变速箱 | 5门6座SUV | 增程器 95马力 | 4915*1905*1770 | 8.46 | 170 | 0.88 | 四年或12万公里 | 2065 | 2515 | 4915 | 1905 | 1770 | 2825 | 1625 | 1625 | SUV | 平开门 | 5 | 6 | 50 | 209-1022 | - | H15R | 1499 | 1.5 | 自然吸气 | 横置 | L | 4 | 4 | DOHC | 95 | 70 | - | - | - | 68 | 增程式 | 92号 | 多点电喷 | 铝合金 | 铝合金 | 国VI | 电动车单速变速箱 | 1 | 固定齿比变速箱 | 后置后驱 | 麦弗逊式独立悬架 | 五连杆式独立悬架 | 电动助力 | 承载式 | 通风盘式 | 通风盘式 | 电子驻车 | 235/55 R20; 245/45 R21(选配) | 255/50 R20; 255/45 R21(选配) | - | 134 | 200 | 0.5 | 30-80 | 231 | 6.19 |  | 3.03 | 终身质保/非营运（责任免除条款以官方为准） | 19 | 21 |  |  |  | 永磁/同步 | 170 | 231 | 320 |  |  | 单电机 | 后置 | 磷酸铁锂电池 | 国轩高科 | 液冷 | 134 | 200 | 1095 | 28.4 | 18.5 | 支持 | - | 0.5 | 30-80 | 车左后侧 | 车左后侧 | 3.3 | 3 | 30-80 | - |  | - | - | 170 | 320 | 八年或15万公里 | 终身质保/非营运（责任免除条款以官方为准） |  | - | - | 3 | 30-80 |  |  | 205 | [10 empty] | 5.4 | [15 empty] | 910
零跑汽车 | 零跑C16 | 2026款 增程 280激光雷达版 6座 | 16.18万 | 7674 | 1.5L | 零跑C16 2026款 增程 280激光雷达版 6座 | 16.18万 | 暂无报价 | 零跑汽车 | 中大型SUV | 增程式 | 国VI | 2025-06-18 | 170 | 320 | 电动车单速变速箱 | 5门6座SUV | 增程器 95马力 | 4915*1905*1770 | 8.6 | 170 | 0.67 | 四年或12万公里 | 2145 | 2595 | 4915 | 1905 | 1770 | 2825 | 1625 | 1625 | SUV | 平开门 | 5 | 6 | 50 | 209-1022 | - | H15R | 1499 | 1.5 | 自然吸气 | 横置 | L | 4 | 4 | DOHC | 95 | 70 | - | - | - | 68 | 增程式 | 92号 | 多点电喷 | 铝合金 | 铝合金 | 国VI | 电动车单速变速箱 | 1 | 固定齿比变速箱 | 后置后驱 | 麦弗逊式独立悬架 | 五连杆式独立悬架 | 电动助力 | 承载式 | 通风盘式 | 通风盘式 | 电子驻车 | 235/55 R20; 245/45 R21(选配) | 255/50 R20; 255/45 R21(选配) | - | 182 | 280 | 0.32 | 30-80 | 231 | 6.42 |  | 3.02 | 终身质保/非营运（责任免除条款以官方为准） | 19 | 21 |  |  |  | 永磁/同步 | 170 | 231 | 320 |  |  | 单电机 | 后置 | 磷酸铁锂电池 | 宁德时代; 中创新航; 国轩高科 | 液冷 | 182 | 280 | 1150 | 38.7 | 20.2 | 支持 | - | 0.32 | 30-80 | 车左后侧 | 车左后侧 | 3.3 | 3.5 | 30-80 | - |  | - | - | 170 | 320 | 八年或15万公里 | 终身质保/非营运（责任免除条款以官方为准） |  | - | - | 3.5 | 30-80 |  |  | 205 | [10 empty] | 5.5 | [15 empty] | 970
零跑汽车 | 零跑C16 | 2026款 增程 280激光雷达智尊版 6座 | 17.18万 | 7674 | 1.5L | 零跑C16 2026款 增程 280激光雷达智尊版 6座 | 17.18万 | 暂无报价 | 零跑汽车 | 中大型SUV | 增程式 | 国VI | 2025-06-18 | 170 | 320 | 电动车单速变速箱 | 5门6座SUV | 增程器 95马力 | 4915*1905*1770 | 8.6 | 170 | 0.67 | 四年或12万公里 | 2145 | 2595 | 4915 | 1905 | 1770 | 2825 | 1625 | 1625 | SUV | 平开门 | 5 | 6 | 50 | 209-1022 | - | H15R | 1499 | 1.5 | 自然吸气 | 横置 | L | 4 | 4 | DOHC | 95 | 70 | - | - | - | 68 | 增程式 | 92号 | 多点电喷 | 铝合金 | 铝合金 | 国VI | 电动车单速变速箱 | 1 | 固定齿比变速箱 | 后置后驱 | 麦弗逊式独立悬架 | 五连杆式独立悬架 | 电动助力 | 承载式 | 通风盘式 | 通风盘式 | 电子驻车 | 245/45 R21 | 255/45 R21 | - | 182 | 280 | 0.32 | 30-80 | 231 | 6.42 |  | 3.02 | 终身质保/非营运（责任免除条款以官方为准） | 19 | 21 |  |  |  | 永磁/同步 | 170 | 231 | 320 |  |  | 单电机 | 后置 | 磷酸铁锂电池 | 宁德时代; 中创新航; 国轩高科 | 液冷 | 182 | 280 | 1150 | 38.7 | 20.2 | 支持 | - | 0.32 | 30-80 | 车左后侧 | 车左后侧 | 3.3 | 3.5 | 30-80 | - |  | - | - | 170 | 320 | 八年或15万公里 | 终身质保/非营运（责任免除条款以官方为准） |  | - | - | 3.5 | 30-80 |  |  | 205 | [10 empty] | 5.5 | [15 empty] | 970
零跑汽车 | 零跑C16 | 2026款 增程 280激光雷达智尊版 5座 | 16.88万 | 7674 | 1.5L | 零跑C16 2026款 增程 280激光雷达智尊版 5座 | 16.88万 | 暂无报价 | 零跑汽车 | 中大型SUV | 增程式 | 国VI | - | 170 | 320 | 电动车单速变速箱 | 5门5座SUV | 增程器 95马力 | 4915*1905*1770 | 8.6 | 170 | 0.67 | 四年或12万公里 | 2145 | 2595 | 4915 | 1905 | 1770 | 2825 | 1625 | 1625 | SUV | 平开门 | 5 | 5 | 50 | 687-1663 | - | H15R | 1499 | 1.5 | 自然吸气 | 横置 | L | 4 | 4 | DOHC | 95 | 70 | - | - | - | 68 | 增程式 | 92号 | 多点电喷 | 铝合金 | 铝合金 | 国VI | 电动车单速变速箱 | 1 | 固定齿比变速箱 | 后置后驱 | 麦弗逊式独立悬架 | 五连杆式独立悬架 | 电动助力 | 承载式 | 通风盘式 | 通风盘式 | 电子驻车 | 245/45 R21 | 255/45 R21 | - | 182 | 280 | 0.32 | 30-80 | 231 | 6.42 |  | 3.02 | 终身质保/非营运（责任免除条款以官方为准） | 19 | 21 |  |  |  | 永磁/同步 | 170 | 231 | 320 |  |  | 单电机 | 后置 | 磷酸铁锂电池 | 宁德时代; 中创新航; 国轩高科 | 液冷 | 182 | 280 | 1150 | 38.7 | 20.2 | 支持 | - | 0.32 | 30-80 | 车左后侧 | 车左后侧 | 3.3 | 3.5 | 30-80 | - |  | - | - | 170 | 320 | 八年或15万公里 | 终身质保/非营运（责任免除条款以官方为准） |  | - | - | 3.5 | 30-80 |  |  | 205 | [10 empty] | 5.5 | [15 empty] | 970
零跑汽车 | 零跑C16 | 2026款 纯电 580尊享版 6座 | 16.18万 | 7674 | 固定齿比 | 零跑C16 2026款 纯电 580尊享版 6座 | 16.18万 | 暂无报价 | 零跑汽车 | 中大型SUV | 纯电动 | - | 2025-06-18 | 215 | 360 | 电动车单速变速箱 | 5门6座SUV | - | 4915*1905*1770 | 6.37 | 190 | - | 四年或12万公里 | 2125 | 2575 | 4915 | 1905 | 1770 | 2825 | 1625 | 1625 | SUV | 平开门 | 5 | 6 | - | 209-1022 | - | - | - | - | - | - | - | - | - | - | - | - | - | - | - | - | 纯电动 | - | - | - | - | - | 电动车单速变速箱 | 1 | 固定齿比变速箱 | 后置后驱 | 麦弗逊式独立悬架 | 五连杆式独立悬架 | 电动助力 | 承载式 | 通风盘式 | 通风盘式 | 电子驻车 | 235/55 R20; 245/45 R21(选配) | 255/50 R20; 255/45 R21(选配) | - | - | 580 | 0.27 | 30-80 | 292 | - |  | - | 终身质保/非营运（责任免除条款以官方为准） | 19 | 21 |  |  |  | 永磁/同步 | 215 | 292 | 360 |  |  | 单电机 | 后置 | 磷酸铁锂电池 | 中创新航; 江苏正力 | 液冷 | - | 580 | - | 74.9 | 14.5 | 支持 | - | 0.27 | 30-80 | 车左后侧 | 车左后侧 | 3.3 | 7 | 30-80 | 1.68 |  | - | - | 215 | 360 | 八年或15万公里 | 终身质保/非营运（责任免除条款以官方为准） |  | 支持 | 800 | 7 | 30-80 |  |  | 205 | [10 empty] | - | [15 empty] | -
零跑汽车 | 零跑C16 | 2026款 纯电 630激光雷达版 6座 | 17.18万 | 7674 | 固定齿比 | 零跑C16 2026款 纯电 630激光雷达版 6座 | 17.18万 | 暂无报价 | 零跑汽车 | 中大型SUV | 纯电动 | - | 2025-06-18 | 220 | 360 | 电动车单速变速箱 | 5门6座SUV | - | 4915*1905*1770 | 6.48 | 190 | - | 四年或12万公里 | 2195 | 2645 | 4915 | 1905 | 1770 | 2825 | 1625 | 1625 | SUV | 平开门 | 5 | 6 | - | 209-1022 | - | - | - | - | - | - | - | - | - | - | - | - | - | - | - | - | 纯电动 | - | - | - | - | - | 电动车单速变速箱 | 1 | 固定齿比变速箱 | 后置后驱 | 麦弗逊式独立悬架 | 五连杆式独立悬架 | 电动助力 | 承载式 | 通风盘式 | 通风盘式 | 电子驻车 | 235/55 R20; 245/45 R21(选配) | 255/50 R20; 255/45 R21(选配) | - | - | 630 | 0.3 | 30-80 | 299 | - |  | - | 终身质保/非营运（责任免除条款以官方为准） | 19 | 21 |  |  |  | 永磁/同步 | 220 | 299 | 360 |  |  | 单电机 | 后置 | 磷酸铁锂电池 | 国轩高科; 亿纬动力; 江苏正力 | 液冷 | - | 630 | - | 81.9 | 14.6 | 支持 | - | 0.3 | 30-80 | 车左后侧 | 车左后侧 | 3.3 | 7.5 | 30-80 | 1.7 |  | - | - | 220 | 360 | 八年或15万公里 | 终身质保/非营运（责任免除条款以官方为准） |  | 支持 | 800 | 7.5 | 30-80 |  |  | 205 | [10 empty] | - | [15 empty] | -
零跑汽车 | 零跑C16 | 2026款 纯电 630激光雷达智尊版 6座 | 18.18万 | 7674 | 固定齿比 | 零跑C16 2026款 纯电 630激光雷达智尊版 6座 | 18.18万 | 暂无报价 | 零跑汽车 | 中大型SUV | 纯电动 | - | 2025-06-18 | 220 | 360 | 电动车单速变速箱 | 5门6座SUV | - | 4915*1905*1770 | 6.48 | 190 | - | 四年或12万公里 | 2195 | 2645 | 4915 | 1905 | 1770 | 2825 | 1625 | 1625 | SUV | 平开门 | 5 | 6 | - | 209-1022 | - | - | - | - | - | - | - | - | - | - | - | - | - | - | - | - | 纯电动 | - | - | - | - | - | 电动车单速变速箱 | 1 | 固定齿比变速箱 | 后置后驱 | 麦弗逊式独立悬架 | 五连杆式独立悬架 | 电动助力 | 承载式 | 通风盘式 | 通风盘式 | 电子驻车 | 245/45 R21 | 255/45 R21 | - | - | 630 | 0.3 | 30-80 | 299 | - |  | - | 终身质保/非营运（责任免除条款以官方为准） | 19 | 21 |  |  |  | 永磁/同步 | 220 | 299 | 360 |  |  | 单电机 | 后置 | 磷酸铁锂电池 | 国轩高科; 亿纬动力; 江苏正力 | 液冷 | - | 630 | - | 81.9 | 14.6 | 支持 | - | 0.3 | 30-80 | 车左后侧 | 车左后侧 | 3.3 | 7.5 | 30-80 | 1.7 |  | - | - | 220 | 360 | 八年或15万公里 | 终身质保/非营运（责任免除条款以官方为准） |  | 支持 | 800 | 7.5 | 30-80 |  |  | 205 | [10 empty] | - | [15 empty] | -
零跑汽车 | 零跑C16 | 2026款 纯电 630激光雷达智尊版 5座 | 17.88万 | 7674 | 固定齿比 | 零跑C16 2026款 纯电 630激光雷达智尊版 5座 | 17.88万 | 暂无报价 | 零跑汽车 | 中大型SUV | 纯电动 | - | 2025-06-18 | 220 | 360 | 电动车单速变速箱 | 5门5座SUV | - | 4915*1905*1770 | 6.48 | 190 | - | 四年或12万公里 | 2195 | 2645 | 4915 | 1905 | 1770 | 2825 | 1625 | 1625 | SUV | 平开门 | 5 | 5 | - | 687-1663 | - | - | - | - | - | - | - | - | - | - | - | - | - | - | - | - | 纯电动 | - | - | - | - | - | 电动车单速变速箱 | 1 | 固定齿比变速箱 | 后置后驱 | 麦弗逊式独立悬架 | 五连杆式独立悬架 | 电动助力 | 承载式 | 通风盘式 | 通风盘式 | 电子驻车 | 245/45 R21 | 255/45 R21 | - | - | 630 | 0.3 | 30-80 | 299 | - |  | - | 终身质保/非营运（责任免除条款以官方为准） | 19 | 21 |  |  |  | 永磁/同步 | 220 | 299 | 360 |  |  | 单电机 | 后置 | 磷酸铁锂电池 | 国轩高科; 亿纬动力; 江苏正力 | 液冷 | - | 630 | - | 81.9 | 14.6 | 支持 | - | 0.3 | 30-80 | 车左后侧 | 车左后侧 | 3.3 | 7.5 | 30-80 | 1.7 |  | - | - | 220 | 360 | 八年或15万公里 | 终身质保/非营运（责任免除条款以官方为准） |  | 支持 | 800 | 7.5 | 30-80 |  |  | 205 | [10 empty] | - | [15 empty] | -
零跑汽车 | 零跑C16 | 2024款 增程 200智享版 | 15.58万 | 7674 | 1.5L | 零跑C16 2024款 增程 200智享版 | 15.58万 | 暂无报价 | 零跑汽车 | 中大型SUV | 增程式 | 国VI | 2024-06-28 | 170 | 320 | 电动车单速变速箱 | 5门6座SUV | 1.5L 95马力 L4 | 4915*1905*1770 | 8.46 | 170 | 0.88 | 四年或12万公里 | 2065 | 2515 | 4915 | 1905 | 1770 | 2825 | 1625 | 1625 | SUV | 平开门 | 5 | 6 | 50 | 209-1022 | - | H15R | 1499 | 1.5 | 自然吸气 | 横置 | L | 4 | 4 | DOHC | 95 | 70 | - | - | - | 68 | 增程式 | 92号 | 多点电喷 | 铝合金 | 铝合金 | 国VI | 电动车单速变速箱 | 1 | 固定齿比变速箱 | 后置后驱 | 麦弗逊式独立悬架 | 五连杆式独立悬架 | 电动助力 | 承载式 | 通风盘式 | 通风盘式 | 电子驻车 | 235/55 R20; 245/45 R21(选配) | 255/50 R20; 255/45 R21(选配) | - | 134 | 200 | 0.5 | 30-80 | 231 | 6.19 |  | - | 终身质保/非营运（责任免除条款以官方为准） | 19 | 21 |  |  |  | 永磁/同步 | 170 | 231 | 320 |  |  | 单电机 | 后置 | 磷酸铁锂电池 | 中创新航 | 液冷 | 134 | 200 | 1095 | 28.4 | 18.5 | 支持 | - | 0.5 | 30-80 | 车左后侧 | 车左后侧 | 3.3 | 3 | 30-80 | 2.09 |  | - | - | 170 | 320 | 八年或15万公里 | 终身质保/非营运（责任免除条款以官方为准） |  | - | - | 3 | 30-80 |  |  | 205 | [10 empty] | 5.4 | [15 empty] | 910
零跑汽车 | 零跑C16 | 2024款 增程 200尊享版 | 16.28万 | 7674 | 1.5L | 零跑C16 2024款 增程 200尊享版 | 16.28万 | 暂无报价 | 零跑汽车 | 中大型SUV | 增程式 | 国VI | 2024-06-28 | 170 | 320 | 电动车单速变速箱 | 5门6座SUV | 1.5L 95马力 L4 | 4915*1905*1770 | 8.46 | 170 | 0.88 | 四年或12万公里 | 2065 | 2515 | 4915 | 1905 | 1770 | 2825 | 1625 | 1625 | SUV | 平开门 | 5 | 6 | 50 | 209-1022 | - | H15R | 1499 | 1.5 | 自然吸气 | 横置 | L | 4 | 4 | DOHC | 95 | 70 | - | - | - | 68 | 增程式 | 92号 | 多点电喷 | 铝合金 | 铝合金 | 国VI | 电动车单速变速箱 | 1 | 固定齿比变速箱 | 后置后驱 | 麦弗逊式独立悬架 | 五连杆式独立悬架 | 电动助力 | 承载式 | 通风盘式 | 通风盘式 | 电子驻车 | 235/55 R20; 245/45 R21(选配) | 255/50 R20; 255/45 R21(选配) | - | 134 | 200 | 0.5 | 30-80 | 231 | 6.19 |  | - | 终身质保/非营运（责任免除条款以官方为准） | 19 | 21 |  |  |  | 永磁/同步 | 170 | 231 | 320 |  |  | 单电机 | 后置 | 磷酸铁锂电池 | 中创新航 | 液冷 | 134 | 200 | 1095 | 28.4 | 18.5 | 支持 | - | 0.5 | 30-80 | 车左后侧 | 车左后侧 | 3.3 | 3 | 30-80 | 2.09 |  | - | - | 170 | 320 | 八年或15万公里 | 终身质保/非营运（责任免除条款以官方为准） |  | - | - | 3 | 30-80 |  |  | 205 | [10 empty] | 5.4 | [15 empty] | 910
零跑汽车 | 零跑C16 | 2024款 增程 200激光雷达版 | 17.98万 | 7674 | 1.5L | 零跑C16 2024款 增程 200激光雷达版 | 17.98万 | 暂无报价 | 零跑汽车 | 中大型SUV | 增程式 | 国VI | 2024-06-28 | 170 | 320 | 电动车单速变速箱 | 5门6座SUV | 1.5L 95马力 L4 | 4915*1905*1770 | 8.46 | 170 | 0.88 | 四年或12万公里 | 2065 | 2515 | 4915 | 1905 | 1770 | 2825 | 1625 | 1625 | SUV | 平开门 | 5 | 6 | 50 | 209-1022 | - | H15R | 1499 | 1.5 | 自然吸气 | 横置 | L | 4 | 4 | DOHC | 95 | 70 | - | - | - | 68 | 增程式 | 92号 | 多点电喷 | 铝合金 | 铝合金 | 国VI | 电动车单速变速箱 | 1 | 固定齿比变速箱 | 后置后驱 | 麦弗逊式独立悬架 | 五连杆式独立悬架 | 电动助力 | 承载式 | 通风盘式 | 通风盘式 | 电子驻车 | 235/55 R20; 245/45 R21(选配) | 255/50 R20; 255/45 R21(选配) | - | 134 | 200 | 0.5 | 30-80 | 231 | 6.19 |  | - | 终身质保/非营运（责任免除条款以官方为准） | 19 | 21 |  |  |  | 永磁/同步 | 170 | 231 | 320 |  |  | 单电机 | 后置 | 磷酸铁锂电池 | 中创新航 | 液冷 | 134 | 200 | 1095 | 28.4 | 18.5 | 支持 | - | 0.5 | 30-80 | 车左后侧 | 车左后侧 | 3.3 | 3 | 30-80 | 2.09 |  | - | - | 170 | 320 | 八年或15万公里 | 终身质保/非营运（责任免除条款以官方为准） |  | - | - | 3 | 30-80 |  |  | 205 | [10 empty] | 5.4 | [15 empty] | 910
零跑汽车 | 零跑C16 | 2024款 纯电 520智享版 | 16.18万 | 7674 | 固定齿比 | 零跑C16 2024款 纯电 520智享版 | 16.18万 | 暂无报价 | 零跑汽车 | 中大型SUV | 纯电动 | - | 2024-06-28 | 215 | 360 | 电动车单速变速箱 | 5门6座SUV | - | 4915*1905*1770 | 6.37 | 160 | - | 四年或12万公里 | 2095 | 2545 | 4915 | 1905 | 1770 | 2825 | 1625 | 1625 | SUV | 平开门 | 5 | 6 | - | 209-1022 | - | - | - | - | - | - | - | - | - | - | - | - | - | - | - | - | 纯电动 | - | - | - | - | - | 电动车单速变速箱 | 1 | 固定齿比变速箱 | 后置后驱 | 麦弗逊式独立悬架 | 五连杆式独立悬架 | 电动助力 | 承载式 | 通风盘式 | 通风盘式 | 电子驻车 | 235/55 R20; 245/45 R21(选配) | 255/50 R20; 255/45 R21(选配) | - | - | 520 | 0.25 | 30-80 | 292 | - |  | - | 终身质保/非营运（责任免除条款以官方为准） | 19 | 21 |  |  |  | 永磁/同步 | 215 | 292 | 360 |  |  | 单电机 | 后置 | 磷酸铁锂电池 | 江苏正力 | 液冷 | - | 520 | - | 67.7 | 14.8 | 支持 | - | 0.25 | 30-80 | 车左后侧 | 车左后侧 | 3.3 | 6 | 30-80 | 1.67 |  | 金华凌昇 | TZ220XY008 | 215 | 360 | 八年或15万公里 | 终身质保/非营运（责任免除条款以官方为准） |  | 支持 | 800 | 6 | 30-80 |  |  | 205 | [10 empty] | - | [15 empty] | -
零跑汽车 | 零跑C16 | 2024款 纯电 520尊享版 | 16.88万 | 7674 | 固定齿比 | 零跑C16 2024款 纯电 520尊享版 | 16.88万 | 暂无报价 | 零跑汽车 | 中大型SUV | 纯电动 | - | 2024-06-28 | 215 | 360 | 电动车单速变速箱 | 5门6座SUV | - | 4915*1905*1770 | 6.37 | 160 | - | 四年或12万公里 | 2095 | 2545 | 4915 | 1905 | 1770 | 2825 | 1625 | 1625 | SUV | 平开门 | 5 | 6 | - | 209-1022 | - | - | - | - | - | - | - | - | - | - | - | - | - | - | - | - | 纯电动 | - | - | - | - | - | 电动车单速变速箱 | 1 | 固定齿比变速箱 | 后置后驱 | 麦弗逊式独立悬架 | 五连杆式独立悬架 | 电动助力 | 承载式 | 通风盘式 | 通风盘式 | 电子驻车 | 235/55 R20; 245/45 R21(选配) | 255/50 R20; 255/45 R21(选配) | - | - | 520 | 0.25 | 30-80 | 292 | - |  | - | 终身质保/非营运（责任免除条款以官方为准） | 19 | 21 |  |  |  | 永磁/同步 | 215 | 292 | 360 |  |  | 单电机 | 后置 | 磷酸铁锂电池 | 江苏正力 | 液冷 | - | 520 | - | 67.7 | 14.8 | 支持 | - | 0.25 | 30-80 | 车左后侧 | 车左后侧 | 3.3 | 6 | 30-80 | 1.67 |  | 金华凌昇 | TZ220XY008 | 215 | 360 | 八年或15万公里 | 终身质保/非营运（责任免除条款以官方为准） |  | 支持 | 800 | 6 | 30-80 |  |  | 205 | [10 empty] | - | [15 empty] | -
零跑汽车 | 零跑C16 | 2024款 纯电 520激光雷达版 | 18.58万 | 7674 | 固定齿比 | 零跑C16 2024款 纯电 520激光雷达版 | 18.58万 | 暂无报价 | 零跑汽车 | 中大型SUV | 纯电动 | - | 2024-06-28 | 215 | 360 | 电动车单速变速箱 | 5门6座SUV | - | 4915*1905*1770 | 6.37 | 160 | - | 四年或12万公里 | 2095 | 2545 | 4915 | 1905 | 1770 | 2825 | 1625 | 1625 | SUV | 平开门 | 5 | 6 | - | 209-1022 | - | - | - | - | - | - | - | - | - | - | - | - | - | - | - | - | 纯电动 | - | - | - | - | - | 电动车单速变速箱 | 1 | 固定齿比变速箱 | 后置后驱 | 麦弗逊式独立悬架 | 五连杆式独立悬架 | 电动助力 | 承载式 | 通风盘式 | 通风盘式 | 电子驻车 | 235/55 R20; 245/45 R21(选配) | 255/50 R20; 255/45 R21(选配) | - | - | 520 | 0.25 | 30-80 | 292 | - |  | - | 终身质保/非营运（责任免除条款以官方为准） | 19 | 21 |  |  |  | 永磁/同步 | 215 | 292 | 360 |  |  | 单电机 | 后置 | 磷酸铁锂电池 | 江苏正力 | 液冷 | - | 520 | - | 67.7 | 14.8 | 支持 | - | 0.25 | 30-80 | 车左后侧 | 车左后侧 | 3.3 | 6 | 30-80 | 1.67 |  | 金华凌昇 | TZ220XY008 | 215 | 360 | 八年或15万公里 | 终身质保/非营运（责任免除条款以官方为准） |  | 支持 | 800 | 6 | 30-80 |  |  | 205 | [10 empty] | - | [15 empty] | -
零跑汽车 | 零跑C16 | 2024款 纯电 580尊享版 | 17.28万 | 7674 | 固定齿比 | 零跑C16 2024款 纯电 580尊享版 | 17.28万 | 暂无报价 | 零跑汽车 | 中大型SUV | 纯电动 | - | 2025-01-06 | 215 | 360 | 电动车单速变速箱 | 5门6座SUV | - | 4915*1905*1770 | 6.37 | 190 | - | 四年或12万公里 | 2125 | 2575 | 4915 | 1905 | 1770 | 2825 | 1625 | 1625 | SUV | 平开门 | 5 | 6 | - | 209-1022 | - | - | - | - | - | - | - | - | - | - | - | - | - | - | - | - | 纯电动 | - | - | - | - | - | 电动车单速变速箱 | 1 | 固定齿比变速箱 | 后置后驱 | 麦弗逊式独立悬架 | 五连杆式独立悬架 | 电动助力 | 承载式 | 通风盘式 | 通风盘式 | 电子驻车 | 235/55 R20; 245/45 R21(选配) | 255/50 R20; 255/45 R21(选配) | - | - | 580 | 0.27 | 30-80 | 292 | - |  | - | 终身质保/非营运（责任免除条款以官方为准） | 19 | 21 |  |  |  | 永磁/同步 | 215 | 292 | 360 |  |  | 单电机 | 后置 | 磷酸铁锂电池 | 江苏正力 | 液冷 | - | 580 | - | 74.9 | 14.5 | 支持 | 180 | 0.27 | 30-80 | 车左后侧 | 车左后侧 | 3.3 | 7 | 30-80 | 1.68 |  | 金华凌昇 | TZ220XY008 | 215 | 360 | 八年或15万公里 | 终身质保/非营运（责任免除条款以官方为准） |  | 支持 | 800 | 7 | 30-80 |  |  | 205 | [10 empty] | - | [15 empty] | -
零跑汽车 | 零跑C16 | 2024款 纯电 580激光雷达版 | 18.98万 | 7674 | 固定齿比 | 零跑C16 2024款 纯电 580激光雷达版 | 18.98万 | 暂无报价 | 零跑汽车 | 中大型SUV | 纯电动 | - | 2025-01-06 | 215 | 360 | 电动车单速变速箱 | 5门6座SUV | - | 4915*1905*1770 | 6.37 | 190 | - | 四年或12万公里 | 2125 | 2575 | 4915 | 1905 | 1770 | 2825 | 1625 | 1625 | SUV | 平开门 | 5 | 6 | - | 209-1022 | - | - | - | - | - | - | - | - | - | - | - | - | - | - | - | - | 纯电动 | - | - | - | - | - | 电动车单速变速箱 | 1 | 固定齿比变速箱 | 后置后驱 | 麦弗逊式独立悬架 | 五连杆式独立悬架 | 电动助力 | 承载式 | 通风盘式 | 通风盘式 | 电子驻车 | 235/55 R20; 245/45 R21(选配) | 255/50 R20; 255/45 R21(选配) | - | - | 580 | 0.27 | 30-80 | 292 | - |  | - | 终身质保/非营运（责任免除条款以官方为准） | 19 | 21 |  |  |  | 永磁/同步 | 215 | 292 | 360 |  |  | 单电机 | 后置 | 磷酸铁锂电池 | 江苏正力 | 液冷 | - | 580 | - | 74.9 | 14.5 | 支持 | 180 | 0.27 | 30-80 | 车左后侧 | 车左后侧 | 3.3 | 7 | 30-80 | 1.68 |  | 金华凌昇 | TZ220XY008 | 215 | 360 | 八年或15万公里 | 终身质保/非营运（责任免除条款以官方为准） |  | 支持 | 800 | 7 | 30-80 |  |  | 205 | [10 empty] | - | [15 empty] | -
零跑汽车 | 零跑C16 | 2026款 增程 基本型 6座 | 暂无报价 | 7674 | 1.5L | 零跑C16 2026款 增程 基本型 | - | 暂无报价 | 零跑汽车 | 中大型SUV | 增程式 | 国VI | - | - | - | 电动车单速变速箱 | 5门6座SUV | 增程器 95马力 | 4925 *1905*1770 | - | 180 | - | 四年或12万公里 | 2120 | 2595 | 4925 | 1905 | 1770 | 2825 | 1625 | 1625 | SUV | 平开门 | 5 | 6 | - | - | - | H15RP | 1499 | 1.5 | 自然吸气 | 横置 | L | 4 | 4 | DOHC | 95 | 70 | - | - | - | 68 | 增程式 | 92号 | 多点电喷 | 铝合金 | 铝合金 | 国VI | 电动车单速变速箱 | 1 | 固定齿比变速箱 | 后置后驱 | 麦弗逊式独立悬架 | 五连杆式独立悬架 | 电动助力 | 承载式 | 通风盘式 | 通风盘式 | 电子驻车 | 235/55 R20; 245/45 R21(选配) | 255/50 R20; 255/45 R21(选配) | - | - | - | - | - | - | - |  | - | 终身质保/非营运（责任免除条款以官方为准） | 18 | 21 |  |  |  | 永磁/同步 | - | - | - |  |  | 单电机 | 后置 | 磷酸铁锂电池 | 宁德时代 | 液冷 | - | - | - | - | - | 支持 | - | - | - | 车左后侧 | 车左后侧 | - | - | - | - |  | - | - | - | - | 八年或15万公里 | 终身质保/非营运（责任免除条款以官方为准） |  | - | - | - | - |  |  | - | [10 empty] | - | [15 empty] | -
英菲尼迪 | 英菲尼迪QX60 | 2024款 2.0T 典雅版 | 37.88万 | 6342 | 2.0T | 英菲尼迪QX60 2024款 2.0T 典雅版 | 37.88万 | 暂无报价 | 东风英菲尼迪 | 中大型SUV | 汽油 | 国VI | 2023-11-01 | 185 | 376 | 9挡手自一体 | 5门7座SUV | 2.0T 252马力 L4 | 5127*2005*1767 | - | 190 | 9.1 | 四年或10万公里 | 2075 | 2655 | 5127 | 2005 | 1767 | 2900 | 1698 | 1699 | SUV | 平开门 | 5 | 7 | 70 | 326-2352 | - | KR20 | 1997 | 2.0 | 涡轮增压 | 横置 | L | 4 | 4 | DOHC | 252 | 185 | 5600 | 376 | 4400 | 185 | 汽油 | 95号 | 混合喷射 | 铝合金 | 铝合金 | 国VI | 9挡手自一体 | 9 | 手自一体变速箱(AT) | 前置前驱 | 麦弗逊式独立悬架 | 多连杆式独立悬架 | 电动助力 | 承载式 | 通风盘式 | 通风盘式 | 电子驻车 | 255/60 R18 | 255/60 R18 | 非全尺寸 | [9 empty] | 16 | 15 | 5.8 | [40 empty] | - | [10 empty] | - |  |  |  | 可变压缩比
英菲尼迪 | 英菲尼迪QX60 | 2024款 2.0T 悦享版 | 38.88万 | 6342 | 2.0T | 英菲尼迪QX60 2024款 2.0T 悦享版 | 38.88万 | 暂无报价 | 东风英菲尼迪 | 中大型SUV | 汽油 | 国VI | 2023-11-01 | 185 | 376 | 9挡手自一体 | 5门7座SUV | 2.0T 252马力 L4 | 5127*2005*1767 | - | 190 | 9.1 | 四年或10万公里 | 2083 | 2655 | 5127 | 2005 | 1767 | 2900 | 1698 | 1699 | SUV | 平开门 | 5 | 7 | 70 | 326-2352 | - | KR20 | 1997 | 2.0 | 涡轮增压 | 横置 | L | 4 | 4 | DOHC | 252 | 185 | 5600 | 376 | 4400 | 185 | 汽油 | 95号 | 混合喷射 | 铝合金 | 铝合金 | 国VI | 9挡手自一体 | 9 | 手自一体变速箱(AT) | 前置前驱 | 麦弗逊式独立悬架 | 多连杆式独立悬架 | 电动助力 | 承载式 | 通风盘式 | 通风盘式 | 电子驻车 | 255/50 R20 | 255/50 R20 | 非全尺寸 | [9 empty] | 16 | 15 | 5.8 | [40 empty] | - | [10 empty] | - |  |  |  | 可变压缩比
英菲尼迪 | 英菲尼迪QX60 | 2024款 2.0T 四驱卓越版 | 42.88万 | 6342 | 2.0T | 英菲尼迪QX60 2024款 2.0T 四驱卓越版 | 42.88万 | 暂无报价 | 东风英菲尼迪 | 中大型SUV | 汽油 | 国VI | 2023-11-01 | 185 | 376 | 9挡手自一体 | 5门7座SUV | 2.0T 252马力 L4 | 5127*2005*1767 | - | 190 | 9.8 | 四年或10万公里 | 2160 | 2745 | 5127 | 2005 | 1767 | 2900 | 1698 | 1699 | SUV | 平开门 | 5 | 7 | 70 | 326-2352 | - | KR20 | 1997 | 2.0 | 涡轮增压 | 横置 | L | 4 | 4 | DOHC | 252 | 185 | 5600 | 376 | 4400 | 185 | 汽油 | 95号 | 混合喷射 | 铝合金 | 铝合金 | 国VI | 9挡手自一体 | 9 | 手自一体变速箱(AT) | 前置四驱 | 麦弗逊式独立悬架 | 多连杆式独立悬架 | 电动助力 | 承载式 | 通风盘式 | 通风盘式 | 电子驻车 | 255/50 R20 | 255/50 R20 | 非全尺寸 | [9 empty] | 16 | 15 | 5.8 | [40 empty] | 适时四驱 | [10 empty] | 多片离合器 |  |  |  | 可变压缩比
英菲尼迪 | 英菲尼迪QX60 | 2024款 2.0T 四驱豪华版 | 44.88万 | 6342 | 2.0T | 英菲尼迪QX60 2024款 2.0T 四驱豪华版 | 44.88万 | 暂无报价 | 东风英菲尼迪 | 中大型SUV | 汽油 | 国VI | 2023-11-01 | 185 | 376 | 9挡手自一体 | 5门6座SUV | 2.0T 252马力 L4 | 5127*2005*1767 | - | 190 | 9.8 | 四年或10万公里 | 2150 | 2745 | 5127 | 2005 | 1767 | 2900 | 1698 | 1699 | SUV | 平开门 | 5 | 6 | 70 | 326-2352 | - | KR20 | 1997 | 2.0 | 涡轮增压 | 横置 | L | 4 | 4 | DOHC | 252 | 185 | 5600 | 376 | 4400 | 185 | 汽油 | 95号 | 混合喷射 | 铝合金 | 铝合金 | 国VI | 9挡手自一体 | 9 | 手自一体变速箱(AT) | 前置四驱 | 麦弗逊式独立悬架 | 多连杆式独立悬架 | 电动助力 | 承载式 | 通风盘式 | 通风盘式 | 电子驻车 | 255/50 R20 | 255/50 R20 | 非全尺寸 | [9 empty] | 16 | 16 | 5.8 | [40 empty] | 适时四驱 | [10 empty] | 多片离合器 |  |  |  | 可变压缩比
英菲尼迪 | 英菲尼迪QX60 | 2024款 2.0T 四驱尊享版 | 47.88万 | 6342 | 2.0T | 英菲尼迪QX60 2024款 2.0T 四驱尊享版 | 47.88万 | 暂无报价 | 东风英菲尼迪 | 中大型SUV | 汽油 | 国VI | 2023-11-01 | 185 | 376 | 9挡手自一体 | 5门6座SUV | 2.0T 252马力 L4 | 5127*2005*1767 | - | 190 | 9.8 | 四年或10万公里 | 2150 | 2745 | 5127 | 2005 | 1767 | 2900 | 1698 | 1699 | SUV | 平开门 | 5 | 6 | 70 | 326-2352 | - | KR20 | 1997 | 2.0 | 涡轮增压 | 横置 | L | 4 | 4 | DOHC | 252 | 185 | 5600 | 376 | 4400 | 185 | 汽油 | 95号 | 混合喷射 | 铝合金 | 铝合金 | 国VI | 9挡手自一体 | 9 | 手自一体变速箱(AT) | 前置四驱 | 麦弗逊式独立悬架 | 多连杆式独立悬架 | 电动助力 | 承载式 | 通风盘式 | 通风盘式 | 电子驻车 | 255/50 R20 | 255/50 R20 | 非全尺寸 | [9 empty] | 16 | 16 | 5.8 | [40 empty] | 适时四驱 | [10 empty] | 多片离合器 |  |  |  | 可变压缩比
英菲尼迪 | 英菲尼迪QX60 | 2024款 2.0T 四驱旗舰版 | 51.88万 | 6342 | 2.0T | 英菲尼迪QX60 2024款 2.0T 四驱旗舰版 | 51.88万 | 暂无报价 | 东风英菲尼迪 | 中大型SUV | 汽油 | 国VI | 2023-11-01 | 185 | 376 | 9挡手自一体 | 5门6座SUV | 2.0T 252马力 L4 | 5127*2005*1767 | - | 190 | 9.8 | 四年或10万公里 | 2171 | 2745 | 5127 | 2005 | 1767 | 2900 | 1698 | 1699 | SUV | 平开门 | 5 | 6 | 70 | 326-2352 | - | KR20 | 1997 | 2.0 | 涡轮增压 | 横置 | L | 4 | 4 | DOHC | 252 | 185 | 5600 | 376 | 4400 | 185 | 汽油 | 95号 | 混合喷射 | 铝合金 | 铝合金 | 国VI | 9挡手自一体 | 9 | 手自一体变速箱(AT) | 前置四驱 | 麦弗逊式独立悬架 | 多连杆式独立悬架 | 电动助力 | 承载式 | 通风盘式 | 通风盘式 | 电子驻车 | 255/50 R20 | 255/50 R20 | 非全尺寸 | [9 empty] | 16 | 16 | 5.8 | [40 empty] | 适时四驱 | [10 empty] | 多片离合器 |  |  |  | 可变压缩比
本田 | 雅阁新能源 | 2025款 2.0L e:PHEV 尊贵版 | 23.88万 | 7127 | 2.0L | 雅阁新能源 2025款 2.0L e:PHEV 尊贵版 | 23.88万 | 暂无报价 | 广汽本田 | 中型车 | 插电式混合动力 | 国VI | 2025-03-20 | - | - | E-CVT无级变速 | 4门5座三厢车 | 2.0L 148马力 L4 | 4980*1862*1449 | - | 174 | 1.29 | 三年或10万公里 | 1788 | 2260 | 4980 | 1862 | 1449 | 2830 | 1591 | 1613 | 三厢车 | 平开门 | 4 | 5 | 43 | 430 | - | LFB19 | 1993 | 2.0 | 自然吸气 | 横置 | L | 4 | 4 | DOHC | 148 | 109 | 6100 | 182 | 4500 | 109 | 插电式混合动力 | 92号 | 直喷 | 铝合金 | 铝合金 | 国VI | E-CVT无级变速 | 无级变速 | 电子无级变速箱(E-CVT) | 前置前驱 | 麦弗逊式独立悬架 | 多连杆式独立悬架 | 电动助力 | 承载式 | 通风盘式 | 盘式 | 电子驻车 | 235/45 R18 | 235/45 R18 | 无 | 82 |  |  |  | 184 | 4.88 | 4 | 3.03 |  | 14 | 18 | 5.7 |  |  | 永磁/同步 | 135 | 184 | 335 | 135 | 335 | 单电机 | 前置 | 三元锂电池 | 宁德时代 |  | 82 |  |  | 17.7 | 15 |  |  |  |  | 车左前侧 | [10 empty] | 八年或15万公里 | [9 empty] | 106 | 106 |  |  |  |  | 13.9 | [5 empty] | 阿特金森循环
极氪 | 极氪001 | 2026款 103度后驱 Max版 | 26.98万 | 6091 | 固定齿比 | 极氪001 2026款 103度后驱 Max版 | 26.98万 | 暂无报价 | 极氪 | 中大型车 | 纯电动 |  | 2025-10-11 | 370 | 535 |  | 5门5座掀背车 |  | 4977*1999*1545 | 4.98 | 280 |  | 四年或10万公里 | 2235 | 2695 | 4977 | 1999 | 1545 | 3005 | 1703 | 1716 | 掀背车 | 平开门 | 5 | 5 |  | 740-2144 | 0.23 | [21 empty] | 电动车单速变速箱 | 1 | 固定齿比变速箱 | 后置后驱 | 双叉臂式独立悬架 | 多连杆式独立悬架 | 电动助力 | 承载式 | 通风盘式 | 通风盘式 | 电子驻车 | 255/55 R19; 255/45 R21(选配) | 255/55 R19; 255/45 R21(选配) | - |  | 810 | 0.17 | 10-80 | 503 |  |  |  | 六年或15万公里 | 16 | 20 |  | - | - | 永磁/同步 | 370 | 503 | 535 | - | - | 单电机 | 后置 | 三元锂电池 | 时代吉利 | 液冷 |  | 810 |  | 103 | 13.9 | 支持 |  | 0.17 | 10-80 | 车左后侧 | 车左后侧 | 6 |  |  | 1.61 | 31 | 衢州极电 | TZ230XYC04 | 370 | 535 | 八年或20万公里 | 终身质保/非营运（责任免除条款以官方为准） | 麒麟电池 | 支持 | 900 |  |  | - | [6 empty] | 2000 | [24 empty] | 60 |  |  |  | 5199
极氪 | 极氪001 | 2026款 95度四驱 Max版 | 26.98万 | 6091 | 固定齿比 | 极氪001 2026款 95度四驱 Max版 | 26.98万 | 暂无报价 | 极氪 | 中大型车 | 纯电动 |  | 2025-10-11 | 680 | 913 |  | 5门5座掀背车 |  | 4977*1999*1545 | 3.08 | 280 |  | 四年或10万公里 | 2470 | 2930 | 4977 | 1999 | 1545 | 3005 | 1703 | 1716 | 掀背车 | 平开门 | 5 | 5 |  | 740-2144 | 0.23 | [21 empty] | 电动车单速变速箱 | 1 | 固定齿比变速箱 | 双电机四驱 | 双叉臂式独立悬架 | 多连杆式独立悬架 | 电动助力 | 承载式 | 通风盘式 | 通风盘式 | 电子驻车 | 255/55 R19; 255/45 R21(选配); 265/40 R22(选配) | 255/55 R19; 255/45 R21(选配); 265/40 R22(选配) | - |  | 710 | 0.12 | 10-80 | 925 |  |  |  | 六年或15万公里 | 16 | 20 |  | 衢州极电 | YS220XYG01 | 前感应/异步 后永磁/同步 | 680 | 925 | 913 | 310 | 378 | 双电机 | 前置+后置 | 磷酸铁锂电池 | 吉曜通行 | 液冷 |  | 710 |  | 95 | 15.3 | 支持 |  | 0.12 | 10-80 | 车左后侧 | 车左后侧 | 6 |  |  | 1.78 | 31 | 衢州极电 | TZ230XYC04 | 370 | 535 | 八年或20万公里 | 终身质保/非营运（责任免除条款以官方为准） | 神盾金砖电池 | 支持 | 900 |  |  | 电动四驱 | [6 empty] | 2000 | [24 empty] | 60 |  |  |  | 5199
极氪 | 极氪001 | 2026款 103度四驱 Ultra版 | 29.98万 | 6091 | 固定齿比 | 极氪001 2026款 103度四驱 Ultra版 | 29.98万 | 暂无报价 | 极氪 | 中大型车 | 纯电动 |  | 2025-10-11 | 680 | 913 |  | 5门5座掀背车 |  | 4977*1999*1533 | 2.83 | 280 |  | 四年或10万公里 | 2350 | 2810 | 4977 | 1999 | 1533 | 3005 | 1703 | 1716 | 掀背车 | 平开门 | 5 | 5 |  | 740-2144 | 0.23 | [21 empty] | 电动车单速变速箱 | 1 | 固定齿比变速箱 | 双电机四驱 | 双叉臂式独立悬架 | 多连杆式独立悬架 | 电动助力 | 承载式 | 通风盘式 | 通风盘式 | 电子驻车 | 255/55 R19; 255/45 R21(选配); 265/40 R22(选配) | 255/55 R19; 255/45 R21(选配); 265/40 R22(选配) | - |  | 762 | 0.17 | 10-80 | 925 |  |  |  | 六年或15万公里 | 16 | 18 |  | 衢州极电 | YS220XYG01 | 前感应/异步 后永磁/同步 | 680 | 925 | 913 | 310 | 378 | 双电机 | 前置+后置 | 三元锂电池 | 时代吉利 | 液冷 |  | 762 |  | 103 | 15.2 | 支持 |  | 0.17 | 10-80 | 车左后侧 | 车左后侧 | 6 |  |  | 1.76 | 31 | 衢州极电 | TZ230XYC04 | 370 | 535 | 八年或20万公里 | 终身质保/非营运（责任免除条款以官方为准） | 麒麟电池 | 支持 | 900 |  |  | 电动四驱 | [6 empty] | 2000 | [24 empty] | 60 |  |  |  | 5199
极氪 | 极氪001 | 2026款 103度四驱 Ultra+版 | 32.98万 | 6091 | 固定齿比 | 极氪001 2026款 103度四驱 Ultra+版 | 32.98万 | 暂无报价 | 极氪 | 中大型车 | 纯电动 |  | 2025-10-11 | 680 | 913 |  | 5门5座掀背车 |  | 4977*1999*1533 | 2.91 | 280 |  | 四年或10万公里 | 2440 | 2900 | 4977 | 1999 | 1533 | 3005 | 1713 | 1726 | 掀背车 | 平开门 | 5 | 5 |  | 740-2144 | 0.23 | [21 empty] | 电动车单速变速箱 | 1 | 固定齿比变速箱 | 双电机四驱 | 双叉臂式独立悬架 | 多连杆式独立悬架 | 电动助力 | 承载式 | 通风盘式 | 通风盘式 | 电子驻车 | 255/45 R21; 265/40 R22(选配) | 255/45 R21; 265/40 R22(选配) | - |  | 730 | 0.17 | 10-80 | 925 |  |  |  | 六年或15万公里 | 16 | 18 |  | 衢州极电 | YS220XYG01 | 前感应/异步 后永磁/同步 | 680 | 925 | 913 | 310 | 378 | 双电机 | 前置+后置 | 三元锂电池 | 时代吉利 | 液冷 |  | 730 |  | 103 | 15.2 | 支持 |  | 0.17 | 10-80 | 车左后侧 | 车左后侧 | 6 |  |  | 1.76 | 31 | 衢州极电 | TZ230XYC04 | 370 | 535 | 八年或20万公里 | 终身质保/非营运（责任免除条款以官方为准） | 麒麟电池 | 支持 | 900 |  |  | 电动四驱 | [6 empty] | 2000 | [24 empty] | 60 |  |  |  | 5199
极氪 | 极氪001 | 2026款 103度四驱 五周年纪念版 | 36.50万 | 6091 | 固定齿比 | 极氪001 2026款 103度四驱 五周年纪念版 | 36.50万 | 暂无报价 | 极氪 | 中大型车 | 纯电动 |  | 2026-04-10 | 680 | 913 |  | 5门5座掀背车 |  | 4977*1999*1545 | 2.91 | 280 |  | 四年或10万公里 | - | - | 4977 | 1999 | 1545 | 3005 | 1703 | 1716 | 掀背车 | 平开门 | 5 | 5 |  | 740-2144 | 0.23 | [21 empty] | 电动车单速变速箱 | 1 | 固定齿比变速箱 | 双电机四驱 | 双叉臂式独立悬架 | 多连杆式独立悬架 | 电动助力 | 承载式 | 通风盘式 | 通风盘式 | 电子驻车 | 265/40 R22 | 265/40 R22 | - |  | 680 | 0.17 | 10-80 | 925 |  |  |  | 六年或15万公里 | 16 | 20 |  | 衢州极电 | YS220XYG01 | 前感应/异步 后永磁/同步 | 680 | 925 | 913 | 310 | 378 | 双电机 | 前置+后置 | 三元锂电池 | 时代吉利 | 液冷 |  | 680 |  | 103 | - | 支持 |  | 0.17 | 10-80 | 车左后侧 | 车左后侧 | 6 |  |  | - | 31 | 衢州极电 | TZ230XYC04 | 370 | 535 | 八年或20万公里 | 终身质保/非营运（责任免除条款以官方为准） | 麒麟电池 | 支持 | 900 |  |  | 电动四驱 | [6 empty] | 2000 | [24 empty] | 60 |  |  |  | 5199
长安 | 长安CS75PLUS | 2026款 智慧冠军版 1.5T 新蓝鲸 智领型 | 10.89万 | 5179 | 1.5T | 长安CS75PLUS 2026款 智慧冠军版 1.5T 新蓝鲸 智领型 | 10.89万 | 暂无报价 | 长安汽车 | 紧凑型SUV | 汽油 | 国VI | 2025-10-23 | 141 | 310 | 8挡自动 | 5门5座SUV | 1.5T 192马力 L4 | 4710*1865*1710 | 7.9 | 190 | 6.96 | 三年或10万公里 | 1575 | 1950 | 4710 | 1865 | 1710 | 2710 | 1585 | 1585 | SUV | 平开门 | 5 | 5 | 58 | 620-1450 | - | JL473ZQD | 1494 | 1.5 | 涡轮增压 | 横置 | L | 4 | 4 | DOHC | 192 | 141 | 5500 | 310 | 1500-4000 | 136 | 汽油 | 92号 | 直喷 | 铝合金 | 铝合金 | 国VI | 8挡自动 | 8 | 自动变速箱(AT) | 前置前驱 | 麦弗逊式独立悬架 | 多连杆式独立悬架 | 电动助力 | 承载式 | 通风盘式 | 盘式 | 电子驻车 | 225/60 R18 | 225/60 R18 | 非全尺寸 |  |  |  |  | - |  |  |  |  | 19 | 24 | - |  |  | - | - | - | - | - | - | - | - | - | - |  |  |  |  | - | [24 empty] | 171 | 190 | [9 empty] | 后备厢内 |  |  | 500Bar超高压直喷 | [14 empty] | -
长安 | 长安CS75PLUS | 2026款 智慧冠军版 1.5T 新蓝鲸 智航型 | 11.69万 | 5179 | 1.5T | 长安CS75PLUS 2026款 智慧冠军版 1.5T 新蓝鲸 智航型 | 11.69万 | 暂无报价 | 长安汽车 | 紧凑型SUV | 汽油 | 国VI | 2025-10-23 | 141 | 310 | 8挡自动 | 5门5座SUV | 1.5T 192马力 L4 | 4710*1865*1710 | 7.9 | 190 | 6.96 | 三年或10万公里 | 1575 | 1950 | 4710 | 1865 | 1710 | 2710 | 1585 | 1585 | SUV | 平开门 | 5 | 5 | 58 | 620-1450 | - | JL473ZQD | 1494 | 1.5 | 涡轮增压 | 横置 | L | 4 | 4 | DOHC | 192 | 141 | 5500 | 310 | 1500-4000 | 136 | 汽油 | 92号 | 直喷 | 铝合金 | 铝合金 | 国VI | 8挡自动 | 8 | 自动变速箱(AT) | 前置前驱 | 麦弗逊式独立悬架 | 多连杆式独立悬架 | 电动助力 | 承载式 | 通风盘式 | 盘式 | 电子驻车 | 225/55 R19 | 225/55 R19 | 非全尺寸 |  |  |  |  | - |  |  |  |  | 19 | 24 | - |  |  | - | - | - | - | - | - | - | - | - | - |  |  |  |  | - | [24 empty] | 171 | 190 | [9 empty] | 后备厢内 |  |  | 500Bar超高压直喷 | [14 empty] | -
长安 | 长安CS75PLUS | 2025款 第三代 冠军版 1.5T 劲领型 | 12.19万 | 5179 | 1.5T | 长安CS75PLUS 2025款 第三代 冠军版 1.5T 劲领型 | 12.19万 | 暂无报价 | 长安汽车 | 紧凑型SUV | 汽油 | 国VI | 2025-05-10 | 138 | 300 | 8挡手自一体 | 5门5座SUV | 1.5T 188马力 L4 | 4710*1865*1710 | - | 190 | 6.96 | 三年或10万公里 | 1575 | 1950 | 4710 | 1865 | 1710 | 2710 | 1585 | 1585 | SUV | 平开门 | 5 | 5 | 58 | 620-1450 | - | JL473ZQ7 | 1494 | 1.5 | 涡轮增压 | 横置 | L | 4 | 4 | DOHC | 188 | 138 | 5500 | 300 | 1500-4000 | 133 | 汽油 | 92号 | 直喷 | 铝合金 | 铝合金 | 国VI | 8挡手自一体 | 8 | 手自一体变速箱(AT) | 前置前驱 | 麦弗逊式独立悬架 | 多连杆式独立悬架 | 电动助力 | 承载式 | 通风盘式 | 盘式 | 电子驻车 | 225/60 R18 | 225/60 R18 | 非全尺寸 |  |  |  |  | - |  |  |  |  | 19 | 24 | - |  |  | - | - | - | - | - | - | - | - | - | - |  |  |  |  | - | [24 empty] | 170 | 190 | [9 empty] | 后备厢内 |  |  | - | [14 empty] | 18
长安 | 长安CS75PLUS | 2025款 第三代 冠军版 1.5T 劲航型 | 12.99万 | 5179 | 1.5T | 长安CS75PLUS 2025款 第三代 冠军版 1.5T 劲航型 | 12.99万 | 暂无报价 | 长安汽车 | 紧凑型SUV | 汽油 | 国VI | 2025-05-10 | 138 | 300 | 8挡手自一体 | 5门5座SUV | 1.5T 188马力 L4 | 4710*1865*1710 | - | 190 | 6.96 | 三年或10万公里 | 1575 | 1950 | 4710 | 1865 | 1710 | 2710 | 1585 | 1585 | SUV | 平开门 | 5 | 5 | 58 | 620-1450 | - | JL473ZQ7 | 1494 | 1.5 | 涡轮增压 | 横置 | L | 4 | 4 | DOHC | 188 | 138 | 5500 | 300 | 1500-4000 | 133 | 汽油 | 92号 | 直喷 | 铝合金 | 铝合金 | 国VI | 8挡手自一体 | 8 | 手自一体变速箱(AT) | 前置前驱 | 麦弗逊式独立悬架 | 多连杆式独立悬架 | 电动助力 | 承载式 | 通风盘式 | 盘式 | 电子驻车 | 225/55 R19 | 225/55 R19 | 非全尺寸 |  |  |  |  | - |  |  |  |  | 19 | 24 | - |  |  | - | - | - | - | - | - | - | - | - | - |  |  |  |  | - | [24 empty] | 170 | 190 | [9 empty] | 后备厢内 |  |  | - | [14 empty] | 18
长安 | 长安CS75PLUS | 2025款 第四代 1.5T 新蓝鲸 智慧鲸悦版 | 11.39万 | 5179 | 1.5T | 长安CS75PLUS 2025款 第四代 1.5T 新蓝鲸 智慧鲸悦版 | 11.39万 | 暂无报价 | 长安汽车 | 紧凑型SUV | 汽油 | 国VI | 2025-03-01 | 141 | 310 | 8挡自动 | 5门5座SUV | 1.5T 192马力 L4 | 4770*1910*1705 | 7.9 | 190 | 6.89 | 三年或10万公里 | 1545 | 1980 | 4770 | 1910 | 1705 | 2800 | 1620 | 1628 | SUV | 平开门 | 5 | 5 | 58 | 725-1620 | - | JL473ZQD | 1494 | 1.5 | 涡轮增压 | 横置 | L | 4 | 4 | DOHC | 192 | 141 | 5500 | 310 | 1500-4000 | 136 | 汽油 | 92号 | 直喷 | 铝合金 | 铝合金 | 国VI | 8挡自动 | 8 | 自动变速箱(AT) | 前置前驱 | 麦弗逊式独立悬架 | 多连杆式独立悬架 | 电动助力 | 承载式 | 通风盘式 | 盘式 | 电子驻车 | 225/55 R19 | 225/55 R19 | 非全尺寸 |  |  |  |  | - |  |  |  |  | 20 | 25 | 5.5 |  |  | - | - | - | - | - | - | - | - | - | - |  |  |  |  | - | [24 empty] | 170 | 190 | [9 empty] | 后备厢内 |  |  | - | [14 empty] | -
长安 | 长安CS75PLUS | 2025款 第四代 1.5T 新蓝鲸 智慧卓越型 | 11.59万 | 5179 | 1.5T | 长安CS75PLUS 2025款 第四代 1.5T 新蓝鲸 智慧卓越型 | 11.59万 | 暂无报价 | 长安汽车 | 紧凑型SUV | 汽油 | 国VI | 2025-07-17 | 141 | 310 | 8挡自动 | 5门5座SUV | 1.5T 192马力 L4 | 4770*1910*1705 | 7.9 | 190 | 6.89 | 三年或10万公里 | 1545 | 1980 | 4770 | 1910 | 1705 | 2800 | 1620 | 1628 | SUV | 平开门 | 5 | 5 | 58 | 725-1620 | - | JL473ZQD | 1494 | 1.5 | 涡轮增压 | 横置 | L | 4 | 4 | DOHC | 192 | 141 | 5500 | 310 | 1500-4000 | 136 | 汽油 | 92号 | 直喷 | 铝合金 | 铝合金 | 国VI | 8挡自动 | 8 | 自动变速箱(AT) | 前置前驱 | 麦弗逊式独立悬架 | 多连杆式独立悬架 | 电动助力 | 承载式 | 通风盘式 | 盘式 | 电子驻车 | 225/55 R19 | 225/55 R19 | 非全尺寸 |  |  |  |  | - |  |  |  |  | 20 | 25 | 5.5 |  |  | - | - | - | - | - | - | - | - | - | - |  |  |  |  | - | [24 empty] | 170 | 190 | [9 empty] | 后备厢内 |  |  | - | [14 empty] | -
长安 | 长安CS75PLUS | 2025款 第四代 1.5T 新蓝鲸 智慧尊享型 | 12.19万 | 5179 | 1.5T | 长安CS75PLUS 2025款 第四代 1.5T 新蓝鲸 智慧尊享型 | 12.19万 | 暂无报价 | 长安汽车 | 紧凑型SUV | 汽油 | 国VI | 2024-09-24 | 141 | 310 | 8挡自动 | 5门5座SUV | 1.5T 192马力 L4 | 4770*1910*1705 | 7.9 | 190 | 6.89 | 三年或10万公里 | 1580 | 1980 | 4770 | 1910 | 1705 | 2800 | 1620 | 1628 | SUV | 平开门 | 5 | 5 | 58 | 725-1620 | - | JL473ZQD | 1494 | 1.5 | 涡轮增压 | 横置 | L | 4 | 4 | DOHC | 192 | 141 | 5500 | 310 | 1500-4000 | 136 | 汽油 | 92号 | 直喷 | 铝合金 | 铝合金 | 国VI | 8挡自动 | 8 | 自动变速箱(AT) | 前置前驱 | 麦弗逊式独立悬架 | 多连杆式独立悬架 | 电动助力 | 承载式 | 通风盘式 | 盘式 | 电子驻车 | 225/55 R19 | 225/55 R19 | 非全尺寸 |  |  |  |  | - |  |  |  |  | 20 | 25 | 5.5 |  |  | - | - | - | - | - | - | - | - | - | - |  |  |  |  | - | [24 empty] | 170 | 190 | [9 empty] | 后备厢内 |  |  | - | [14 empty] | -
长安 | 长安CS75PLUS | 2025款 第四代 1.5T 新蓝鲸 智慧旗舰型 | 12.99万 | 5179 | 1.5T | 长安CS75PLUS 2025款 第四代 1.5T 新蓝鲸 智慧旗舰型 | 12.99万 | 暂无报价 | 长安汽车 | 紧凑型SUV | 汽油 | 国VI | 2024-09-24 | 141 | 310 | 8挡自动 | 5门5座SUV | 1.5T 192马力 L4 | 4770*1910*1705 | 7.9 | 190 | 6.89 | 三年或10万公里 | 1580 | 1980 | 4770 | 1910 | 1705 | 2800 | 1620 | 1628 | SUV | 平开门 | 5 | 5 | 58 | 725-1620 | - | JL473ZQD | 1494 | 1.5 | 涡轮增压 | 横置 | L | 4 | 4 | DOHC | 192 | 141 | 5500 | 310 | 1500-4000 | 136 | 汽油 | 92号 | 直喷 | 铝合金 | 铝合金 | 国VI | 8挡自动 | 8 | 自动变速箱(AT) | 前置前驱 | 麦弗逊式独立悬架 | 多连杆式独立悬架 | 电动助力 | 承载式 | 通风盘式 | 盘式 | 电子驻车 | 225/55 R19 | 225/55 R19 | 非全尺寸 |  |  |  |  | - |  |  |  |  | 20 | 25 | 5.5 |  |  | - | - | - | - | - | - | - | - | - | - |  |  |  |  | - | [24 empty] | 170 | 190 | [9 empty] | 后备厢内 |  |  | - | [14 empty] | -
长安 | 长安CS75PLUS | 2025款 第四代 UItra 2.0T 新蓝鲸 擎风型 | 13.19万 | 5179 | 2.0T | 长安CS75PLUS 2025款 第四代 UItra 2.0T 新蓝鲸 擎风型 | 13.19万 | 暂无报价 | 长安汽车 | 紧凑型SUV | 汽油 | 国VI | 2025-04-18 | 171 | 390 | 8挡自动 | 5门5座SUV | 2.0T 233马力 L4 | 4770*1910*1705 | 7.3 | 215 | 7.70 | 三年或10万公里 | 1655 | 2055 | 4770 | 1910 | 1705 | 2800 | 1620 | 1628 | SUV | 平开门 | 5 | 5 | 58 | 725-1620 | - | JL486ZQ5 | 1998 | 2.0 | 涡轮增压 | 横置 | L | 4 | 4 | DOHC | 233 | 171 | 5500 | 390 | 1900-3300 | 166 | 汽油 | 92号 | 直喷 | 铝合金 | 铸铁 | 国VI | 8挡自动 | 8 | 自动变速箱(AT) | 前置前驱 | 麦弗逊式独立悬架 | 多连杆式独立悬架 | 电动助力 | 承载式 | 通风盘式 | 盘式 | 电子驻车 | 235/50 R20 | 235/50 R20 | 非全尺寸 |  |  |  |  | - |  |  |  |  | 20 | 25 | 5.5 |  |  | - | - | - | - | - | - | - | - | - | - |  |  |  |  | - | [24 empty] | 170 | 190 | [9 empty] | 后备厢内 |  |  | - | [14 empty] | -
长安 | 长安CS75PLUS | 2025款 第四代 UItra 2.0T 新蓝鲸 擎云型 | 13.99万 | 5179 | 2.0T | 长安CS75PLUS 2025款 第四代 UItra 2.0T 新蓝鲸 擎云型 | 13.99万 | 暂无报价 | 长安汽车 | 紧凑型SUV | 汽油 | 国VI | 2025-04-18 | 171 | 390 | 8挡自动 | 5门5座SUV | 2.0T 233马力 L4 | 4770*1910*1705 | 7.3 | 215 | 7.70 | 三年或10万公里 | 1655 | 2055 | 4770 | 1910 | 1705 | 2800 | 1620 | 1628 | SUV | 平开门 | 5 | 5 | 58 | 725-1620 | - | JL486ZQ5 | 1998 | 2.0 | 涡轮增压 | 横置 | L | 4 | 4 | DOHC | 233 | 171 | 5500 | 390 | 1900-3300 | 166 | 汽油 | 92号 | 直喷 | 铝合金 | 铸铁 | 国VI | 8挡自动 | 8 | 自动变速箱(AT) | 前置前驱 | 麦弗逊式独立悬架 | 多连杆式独立悬架 | 电动助力 | 承载式 | 通风盘式 | 盘式 | 电子驻车 | 235/50 R20 | 235/50 R20 | 非全尺寸 |  |  |  |  | - |  |  |  |  | 20 | 25 | 5.5 |  |  | - | - | - | - | - | - | - | - | - | - |  |  |  |  | - | [24 empty] | 170 | 190 | [9 empty] | 后备厢内 |  |  | - | [14 empty] | -
长安 | 长安CS75PLUS | 2026款 第四代 1.5T 蓝鲸超擎 天枢领航型 | 暂无报价 | 5179 | 1.5T | 长安CS75PLUS 2026款 第四代 1.5T 蓝鲸超擎 天枢领航型 | - | 暂无报价 | 长安汽车 | 紧凑型SUV | 油电混合 | 国VI | - | - | - | 1挡DHT | 5门5座SUV | 1.5T 150马力 L4 | 4770*1910*1705 | 7.8 | 185 | 4.69 | 三年或10万公里 | 1650 | 2050 | 4770 | 1910 | 1705 | 2800 | 1620 | 1628 | SUV | 平开门 | 5 | 5 | 58 | 725-1620 | - | JL469ZQ1 | 1497 | 1.5 | 涡轮增压 | 横置 | L | 4 | 4 | DOHC | 150 | 110 | 5000 | 220 | 3200-4200 | 105 | 油电混合 | 92号 | 直喷 | 铝合金 | 铝合金 | 国VI | 1挡DHT | 1 | 混合动力专用变速箱(DHT) | 前置前驱 | 麦弗逊式独立悬架 | 多连杆式独立悬架 | 电动助力 | 承载式 | 通风盘式 | 盘式 | 电子驻车 | 225/55 R19 | 225/55 R19 | 非全尺寸 |  |  |  |  | 245 |  |  |  |  | 20 | 25 | 5.5 |  |  | 永磁/同步 | 180 | 245 | 290 | 180 | 290 | 单电机 | 前置 | 三元锂电池 | 欣旺达 |  |  |  |  | 1.7 | [24 empty] | 170 | 190 | [9 empty] | 后备厢内 |  |  | - | [14 empty] | -
本田 | 皓影新能源 | 2025款 e:PHEV 尊贵版 | 22.59万 | 5994 | 2.0L | 皓影新能源 2025款 e:PHEV 尊贵版 | 22.59万 | 暂无报价 | 广汽本田 | 紧凑型SUV | 插电式混合动力 | 国VI | 2024-10-16 | - | - | E-CVT无级变速 | 5门5座SUV | 2.0L 150马力 L4 | 4716*1866*1681 | - | 193 | 1.61 | 三年或10万公里 | 1897 | 2430 | 4716 | 1866 | 1681 | 2701 | 1611 | 1627 | SUV | 平开门 | 5 | 5 | 46.5 | - | - | LFB20 | 1993 | 2.0 | 自然吸气 | 横置 | L | 4 | 4 | DOHC | 150 | 110 | 6100 | 183 | 4500 | 110 | 插电式混合动力 | 92号 | 直喷 | 铝合金 | 铝合金 | 国VI | E-CVT无级变速 | 无级变速 | 电子无级变速箱(E-CVT) | 前置前驱 | 麦弗逊式独立悬架 | 多连杆式独立悬架 | 电动助力 | 承载式 | 通风盘式 | 盘式 | 电子驻车 | 235/60 R18 | 235/60 R18 | - | 73 |  |  |  | 184 | 5.5 | 4.8 |  |  | 16 | 21 | 5.5 |  |  | 永磁/同步 | 135 | 184 | 335 | 135 | 335 | 单电机 | 前置 | 锂离子电池 |  |  | 73 |  |  | 17.7 | 14.6 | [15 empty] | 八年或15万公里 | [9 empty] | 91 | 91 |  |  |  |  | 13.9 | [5 empty] | i-VTEC
本田 | 皓影新能源 | 2025款 e:PHEV 尊享版 | 24.89万 | 5994 | 2.0L | 皓影新能源 2025款 e:PHEV 尊享版 | 24.89万 | 暂无报价 | 广汽本田 | 紧凑型SUV | 插电式混合动力 | 国VI | 2024-10-16 | - | - | E-CVT无级变速 | 5门5座SUV | 2.0L 150马力 L4 | 4716*1866*1681 | - | 193 | 1.61 | 三年或10万公里 | 1920 | 2430 | 4716 | 1866 | 1681 | 2701 | 1611 | 1627 | SUV | 平开门 | 5 | 5 | 46.5 | - | - | LFB20 | 1993 | 2.0 | 自然吸气 | 横置 | L | 4 | 4 | DOHC | 150 | 110 | 6100 | 183 | 4500 | 110 | 插电式混合动力 | 92号 | 直喷 | 铝合金 | 铝合金 | 国VI | E-CVT无级变速 | 无级变速 | 电子无级变速箱(E-CVT) | 前置前驱 | 麦弗逊式独立悬架 | 多连杆式独立悬架 | 电动助力 | 承载式 | 通风盘式 | 盘式 | 电子驻车 | 235/60 R18 | 235/60 R18 | - | 73 |  |  |  | 184 | 5.5 | 4.8 |  |  | 16 | 21 | 5.5 |  |  | 永磁/同步 | 135 | 184 | 335 | 135 | 335 | 单电机 | 前置 | 锂离子电池 |  |  | 73 |  |  | 17.7 | 14.6 | [15 empty] | 八年或15万公里 | [9 empty] | 91 | 91 |  |  |  |  | 13.9 | [5 empty] | i-VTEC
本田 | 皓影新能源 | 2025款 e:PHEV 至尊版 | 26.99万 | 5994 | 2.0L | 皓影新能源 2025款 e:PHEV 至尊版 | 26.99万 | 暂无报价 | 广汽本田 | 紧凑型SUV | 插电式混合动力 | 国VI | 2024-10-16 | - | - | E-CVT无级变速 | 5门5座SUV | 2.0L 150马力 L4 | 4716*1866*1681 | - | 193 | 1.75 | 三年或10万公里 | 1937 | 2430 | 4716 | 1866 | 1681 | 2701 | 1611 | 1627 | SUV | 平开门 | 5 | 5 | 46.5 | - | - | LFB20 | 1993 | 2.0 | 自然吸气 | 横置 | L | 4 | 4 | DOHC | 150 | 110 | 6100 | 183 | 4500 | 110 | 插电式混合动力 | 92号 | 直喷 | 铝合金 | 铝合金 | 国VI | E-CVT无级变速 | 无级变速 | 电子无级变速箱(E-CVT) | 前置前驱 | 麦弗逊式独立悬架 | 多连杆式独立悬架 | 电动助力 | 承载式 | 通风盘式 | 盘式 | 电子驻车 | 235/55 R19 | 235/55 R19 | - | 71 |  |  |  | 184 | 5.81 | 4.8 |  |  | 16 | 21 | 5.5 |  |  | 永磁/同步 | 135 | 184 | 335 | 135 | 335 | 单电机 | 前置 | 锂离子电池 |  |  | 71 |  |  | 17.7 | 14.6 | [15 empty] | 八年或15万公里 | [9 empty] | 91 | 91 |  |  |  |  | 13.9 | [5 empty] | i-VTEC
捷达 | 捷达VS5 | 2026款 280TSI 手动先锋版 | 8.79万 | 5138 | 1.4T | 捷达VS5 2026款 280TSI 手动先锋版 | 8.79万 | 暂无报价 | 一汽-大众捷达 | 紧凑型SUV | 汽油 | 国VI | 2025-10-15 | 110 | 250 | 5挡手动 | 5门5座SUV | 1.4T 150马力 L4 | 4418*1841*1616 | 9.5 | 175 | 6.53 | 三年或10万公里 | 1310 | 1790 | 4418 | 1841 | 1616 | 2630 | 1572 | 1544 | SUV | 平开门 | 5 | 5 | 51 | 482 | - | EA211-DLE | 1395 | 1.4 | 涡轮增压 | 横置 | L | 4 | 4 | DOHC | 150 | 110 | 5000-6000 | 250 | 1750-3000 | 110 | 汽油 | 95号 | 直喷 | 铝合金 | 铝合金 | 国VI | 5挡手动 | 5 | 手动变速箱(MT) | 前置前驱 | 麦弗逊式独立悬架 | 多连杆式独立悬架 | 电动助力 | 承载式 | 通风盘式 | 盘式 | 电子驻车 | 225/50 R18 | 225/50 R18 | 补胎工具; 非全尺寸(选配) | [9 empty] | 21 | 19 | [53 empty] | - |  |  | D-VVT | [21 empty] | 92号
捷达 | 捷达VS5 | 2026款 280TSI 手动好运Plus版 | 9.79万 | 5138 | 1.4T | 捷达VS5 2026款 280TSI 手动好运Plus版 | 9.79万 | 暂无报价 | 一汽-大众捷达 | 紧凑型SUV | 汽油 | 国VI | 2025-10-15 | 110 | 250 | 5挡手动 | 5门5座SUV | 1.4T 150马力 L4 | 4418*1841*1616 | 9.5 | 175 | 6.53 | 三年或10万公里 | 1310 | 1790 | 4418 | 1841 | 1616 | 2630 | 1572 | 1544 | SUV | 平开门 | 5 | 5 | 51 | 482 | - | EA211-DLE | 1395 | 1.4 | 涡轮增压 | 横置 | L | 4 | 4 | DOHC | 150 | 110 | 5000-6000 | 250 | 1750-3000 | 110 | 汽油 | 95号 | 直喷 | 铝合金 | 铝合金 | 国VI | 5挡手动 | 5 | 手动变速箱(MT) | 前置前驱 | 麦弗逊式独立悬架 | 多连杆式独立悬架 | 电动助力 | 承载式 | 通风盘式 | 盘式 | 电子驻车 | 225/50 R18 | 225/50 R18 | 补胎工具; 非全尺寸(选配) | [9 empty] | 21 | 19 | [53 empty] | - |  |  | D-VVT | [21 empty] | 92号
捷达 | 捷达VS5 | 2026款 280TSI 自动先锋版 | 9.89万 | 5138 | 1.4T | 捷达VS5 2026款 280TSI 自动先锋版 | 9.89万 | 暂无报价 | 一汽-大众捷达 | 紧凑型SUV | 汽油 | 国VI | 2025-10-15 | 110 | 250 | 6挡手自一体 | 5门5座SUV | 1.4T 150马力 L4 | 4418*1841*1616 | 10 | 170 | 7.08 | 三年或10万公里 | 1355 | 1830 | 4418 | 1841 | 1616 | 2630 | 1572 | 1544 | SUV | 平开门 | 5 | 5 | 51 | 482 | - | EA211-DLE | 1395 | 1.4 | 涡轮增压 | 横置 | L | 4 | 4 | DOHC | 150 | 110 | 5000-6000 | 250 | 1750-3000 | 110 | 汽油 | 95号 | 直喷 | 铝合金 | 铝合金 | 国VI | 6挡手自一体 | 6 | 手自一体变速箱(AT) | 前置前驱 | 麦弗逊式独立悬架 | 多连杆式独立悬架 | 电动助力 | 承载式 | 通风盘式 | 盘式 | 电子驻车 | 225/50 R18 | 225/50 R18 | 补胎工具; 非全尺寸(选配) | [9 empty] | 21 | 19 | [53 empty] | - |  |  | D-VVT | [21 empty] | 92号
捷达 | 捷达VS5 | 2026款 280TSI 自动好运Plus版 | 10.89万 | 5138 | 1.4T | 捷达VS5 2026款 280TSI 自动好运Plus版 | 10.89万 | 暂无报价 | 一汽-大众捷达 | 紧凑型SUV | 汽油 | 国VI | 2025-10-15 | 110 | 250 | 6挡手自一体 | 5门5座SUV | 1.4T 150马力 L4 | 4418*1841*1616 | 10 | 170 | 7.08 | 三年或10万公里 | 1355 | 1830 | 4418 | 1841 | 1616 | 2630 | 1572 | 1544 | SUV | 平开门 | 5 | 5 | 51 | 482 | - | EA211-DLE | 1395 | 1.4 | 涡轮增压 | 横置 | L | 4 | 4 | DOHC | 150 | 110 | 5000-6000 | 250 | 1750-3000 | 110 | 汽油 | 95号 | 直喷 | 铝合金 | 铝合金 | 国VI | 6挡手自一体 | 6 | 手自一体变速箱(AT) | 前置前驱 | 麦弗逊式独立悬架 | 多连杆式独立悬架 | 电动助力 | 承载式 | 通风盘式 | 盘式 | 电子驻车 | 225/50 R18 | 225/50 R18 | 补胎工具; 非全尺寸(选配) | [9 empty] | 21 | 19 | [53 empty] | - |  |  | D-VVT | [21 empty] | 92号
捷达 | 捷达VS5 | 2026款 280TSI 手动悦享版 | 9.59万 | 5138 | 1.4T | 捷达VS5 2026款 280TSI 手动悦享版 | 9.59万 | 暂无报价 | 一汽-大众捷达 | 紧凑型SUV | 汽油 | 国VI | 2025-10-15 | 110 | 250 | 5挡手动 | 5门5座SUV | 1.4T 150马力 L4 | 4418*1841*1616 | 9.5 | 175 | 6.53 | 三年或10万公里 | 1310 | 1790 | 4418 | 1841 | 1616 | 2630 | 1572 | 1544 | SUV | 平开门 | 5 | 5 | 51 | 482 | - | EA211-DLE | 1395 | 1.4 | 涡轮增压 | 横置 | L | 4 | 4 | DOHC | 150 | 110 | 5000-6000 | 250 | 1750-3000 | 110 | 汽油 | 95号 | 直喷 | 铝合金 | 铝合金 | 国VI | 5挡手动 | 5 | 手动变速箱(MT) | 前置前驱 | 麦弗逊式独立悬架 | 多连杆式独立悬架 | 电动助力 | 承载式 | 通风盘式 | 盘式 | 电子驻车 | 225/50 R18 | 225/50 R18 | 补胎工具; 非全尺寸(选配) | [9 empty] | 21 | 19 | [53 empty] | - |  |  | D-VVT | [21 empty] | 92号
捷达 | 捷达VS5 | 2026款 280TSI 自动悦享版 | 10.69万 | 5138 | 1.4T | 捷达VS5 2026款 280TSI 自动悦享版 | 10.69万 | 暂无报价 | 一汽-大众捷达 | 紧凑型SUV | 汽油 | 国VI | 2025-10-15 | 110 | 250 | 6挡手自一体 | 5门5座SUV | 1.4T 150马力 L4 | 4418*1841*1616 | 10 | 170 | 7.08 | 三年或10万公里 | 1355 | 1830 | 4418 | 1841 | 1616 | 2630 | 1572 | 1544 | SUV | 平开门 | 5 | 5 | 51 | 482 | - | EA211-DLE | 1395 | 1.4 | 涡轮增压 | 横置 | L | 4 | 4 | DOHC | 150 | 110 | 5000-6000 | 250 | 1750-3000 | 110 | 汽油 | 95号 | 直喷 | 铝合金 | 铝合金 | 国VI | 6挡手自一体 | 6 | 手自一体变速箱(AT) | 前置前驱 | 麦弗逊式独立悬架 | 多连杆式独立悬架 | 电动助力 | 承载式 | 通风盘式 | 盘式 | 电子驻车 | 225/50 R18 | 225/50 R18 | 补胎工具; 非全尺寸(选配) | [9 empty] | 21 | 19 | [53 empty] | - |  |  | D-VVT | [21 empty] | 92号
捷达 | 捷达VS5 | 2026款 280TSI 自动悦享高光版 | 10.89万 | 5138 | 1.4T | 捷达VS5 2026款 280TSI 自动悦享高光版 | 10.89万 | 暂无报价 | 一汽-大众捷达 | 紧凑型SUV | 汽油 | 国VI | 2025-10-15 | 110 | 250 | 6挡手自一体 | 5门5座SUV | 1.4T 150马力 L4 | 4418*1841*1616 | 10 | 170 | 7.08 | 三年或10万公里 | 1355 | 1830 | 4418 | 1841 | 1616 | 2630 | 1572 | 1544 | SUV | 平开门 | 5 | 5 | 51 | 482 | - | EA211-DLE | 1395 | 1.4 | 涡轮增压 | 横置 | L | 4 | 4 | DOHC | 150 | 110 | 5000-6000 | 250 | 1750-3000 | 110 | 汽油 | 95号 | 直喷 | 铝合金 | 铝合金 | 国VI | 6挡手自一体 | 6 | 手自一体变速箱(AT) | 前置前驱 | 麦弗逊式独立悬架 | 多连杆式独立悬架 | 电动助力 | 承载式 | 通风盘式 | 盘式 | 电子驻车 | 225/50 R18 | 225/50 R18 | 补胎工具; 非全尺寸(选配) | [9 empty] | 21 | 19 | [53 empty] | - |  |  | D-VVT | [21 empty] | 92号
捷达 | 捷达VS5 | 2026款 280TSI 自动荣耀高光版 | 11.29万 | 5138 | 1.4T | 捷达VS5 2026款 280TSI 自动荣耀高光版 | 11.29万 | 暂无报价 | 一汽-大众捷达 | 紧凑型SUV | 汽油 | 国VI | 2025-10-15 | 110 | 250 | 6挡手自一体 | 5门5座SUV | 1.4T 150马力 L4 | 4418*1841*1616 | 10 | 170 | 7.08 | 三年或10万公里 | 1355 | 1830 | 4418 | 1841 | 1616 | 2630 | 1572 | 1544 | SUV | 平开门 | 5 | 5 | 51 | 482 | - | EA211-DLE | 1395 | 1.4 | 涡轮增压 | 横置 | L | 4 | 4 | DOHC | 150 | 110 | 5000-6000 | 250 | 1750-3000 | 110 | 汽油 | 95号 | 直喷 | 铝合金 | 铝合金 | 国VI | 6挡手自一体 | 6 | 手自一体变速箱(AT) | 前置前驱 | 麦弗逊式独立悬架 | 多连杆式独立悬架 | 电动助力 | 承载式 | 通风盘式 | 盘式 | 电子驻车 | 225/50 R18 | 225/50 R18 | 补胎工具; 非全尺寸(选配) | [9 empty] | 21 | 19 | [53 empty] | - |  |  | D-VVT | [21 empty] | 92号
捷达 | 捷达VS5 | 2026款 280TSI 自动旗舰高光版 | 12.19万 | 5138 | 1.4T | 捷达VS5 2026款 280TSI 自动旗舰高光版 | 12.19万 | 暂无报价 | 一汽-大众捷达 | 紧凑型SUV | 汽油 | 国VI | 2025-10-15 | 110 | 250 | 6挡手自一体 | 5门5座SUV | 1.4T 150马力 L4 | 4418*1841*1616 | 10 | 170 | 7.08 | 三年或10万公里 | 1355 | 1830 | 4418 | 1841 | 1616 | 2630 | 1572 | 1544 | SUV | 平开门 | 5 | 5 | 51 | 482 | - | EA211-DLE | 1395 | 1.4 | 涡轮增压 | 横置 | L | 4 | 4 | DOHC | 150 | 110 | 5000-6000 | 250 | 1750-3000 | 110 | 汽油 | 95号 | 直喷 | 铝合金 | 铝合金 | 国VI | 6挡手自一体 | 6 | 手自一体变速箱(AT) | 前置前驱 | 麦弗逊式独立悬架 | 多连杆式独立悬架 | 电动助力 | 承载式 | 通风盘式 | 盘式 | 电子驻车 | 225/50 R18 | 225/50 R18 | 补胎工具; 非全尺寸(选配) | [9 empty] | 21 | 19 | [53 empty] | - |  |  | D-VVT | [21 empty] | 92号
捷达 | 捷达VS5 | 2025款 280TSI 手动好运Plus版 | 9.79万 | 5138 | 1.4T | 捷达VS5 2025款 280TSI 手动好运Plus版 | 9.79万 | 暂无报价 | 一汽-大众捷达 | 紧凑型SUV | 汽油 | 国VI | 2025-04-17 | 110 | 250 | 5挡手动 | 5门5座SUV | 1.4T 150马力 L4 | 4418*1841*1616 | 9.5 | 175 | 6.53 | 三年或10万公里 | 1310 | 1790 | 4418 | 1841 | 1616 | 2630 | 1572 | 1544 | SUV | 平开门 | 5 | 5 | 51 | 482 | - | EA211-DLE | 1395 | 1.4 | 涡轮增压 | 横置 | L | 4 | 4 | DOHC | 150 | 110 | 5000-6000 | 250 | 1750-3000 | 110 | 汽油 | 95号 | 直喷 | 铝合金 | 铝合金 | 国VI | 5挡手动 | 5 | 手动变速箱(MT) | 前置前驱 | 麦弗逊式独立悬架 | 多连杆式独立悬架 | 电动助力 | 承载式 | 通风盘式 | 盘式 | 电子驻车 | 225/50 R18 | 225/50 R18 | 非全尺寸 | [9 empty] | 21 | 19 | [53 empty] | 后备厢内 |  |  | D-VVT | [21 empty] | 92号
捷达 | 捷达VS5 | 2025款 280TSI 自动好运Plus版 | 10.89万 | 5138 | 1.4T | 捷达VS5 2025款 280TSI 自动好运Plus版 | 10.89万 | 暂无报价 | 一汽-大众捷达 | 紧凑型SUV | 汽油 | 国VI | 2025-04-17 | 110 | 250 | 6挡手自一体 | 5门5座SUV | 1.4T 150马力 L4 | 4418*1841*1616 | 10 | 170 | 7.08 | 三年或10万公里 | 1355 | 1830 | 4418 | 1841 | 1616 | 2630 | 1572 | 1544 | SUV | 平开门 | 5 | 5 | 51 | 482 | - | EA211-DLE | 1395 | 1.4 | 涡轮增压 | 横置 | L | 4 | 4 | DOHC | 150 | 110 | 5000-6000 | 250 | 1750-3000 | 110 | 汽油 | 95号 | 直喷 | 铝合金 | 铝合金 | 国VI | 6挡手自一体 | 6 | 手自一体变速箱(AT) | 前置前驱 | 麦弗逊式独立悬架 | 多连杆式独立悬架 | 电动助力 | 承载式 | 通风盘式 | 盘式 | 电子驻车 | 225/50 R18 | 225/50 R18 | 非全尺寸 | [9 empty] | 21 | 19 | [53 empty] | 后备厢内 |  |  | D-VVT | [21 empty] | 92号
捷达 | 捷达VS5 | 2024款 280TSI 手动先锋版 | 8.79万 | 5138 | 1.4T | 捷达VS5 2024款 280TSI 手动先锋版 | 8.79万 | 暂无报价 | 一汽-大众捷达 | 紧凑型SUV | 汽油 | 国VI | 2024-04-25 | 110 | 250 | 5挡手动 | 5门5座SUV | 1.4T 150马力 L4 | 4418*1841*1616 | 9.5 | 175 | 6.53 | 三年或10万公里 | 1310 | 1790 | 4418 | 1841 | 1616 | 2630 | 1572 | 1544 | SUV | 平开门 | 5 | 5 | 51 | 482 | - | EA211-DLE | 1395 | 1.4 | 涡轮增压 | 横置 | L | 4 | 4 | DOHC | 150 | 110 | 5000-6000 | 250 | 1750-3000 | 110 | 汽油 | 95号 | 直喷 | 铝合金 | 铝合金 | 国VI | 5挡手动 | 5 | 手动变速箱(MT) | 前置前驱 | 麦弗逊式独立悬架 | 多连杆式独立悬架 | 电动助力 | 承载式 | 通风盘式 | 盘式 | 电子驻车 | 225/50 R18 | 225/50 R18 | 非全尺寸 | [9 empty] | 21 | 19 | [53 empty] | 后备厢内 |  |  | D-VVT | [21 empty] | 92号
捷达 | 捷达VS5 | 2024款 280TSI 自动先锋版 | 9.89万 | 5138 | 1.4T | 捷达VS5 2024款 280TSI 自动先锋版 | 9.89万 | 暂无报价 | 一汽-大众捷达 | 紧凑型SUV | 汽油 | 国VI | 2024-04-25 | 110 | 250 | 6挡手自一体 | 5门5座SUV | 1.4T 150马力 L4 | 4418*1841*1616 | 10 | 170 | 7.08 | 三年或10万公里 | 1355 | 1830 | 4418 | 1841 | 1616 | 2630 | 1572 | 1544 | SUV | 平开门 | 5 | 5 | 51 | 482 | - | EA211-DLE | 1395 | 1.4 | 涡轮增压 | 横置 | L | 4 | 4 | DOHC | 150 | 110 | 5000-6000 | 250 | 1750-3000 | 110 | 汽油 | 95号 | 直喷 | 铝合金 | 铝合金 | 国VI | 6挡手自一体 | 6 | 手自一体变速箱(AT) | 前置前驱 | 麦弗逊式独立悬架 | 多连杆式独立悬架 | 电动助力 | 承载式 | 通风盘式 | 盘式 | 电子驻车 | 225/50 R18 | 225/50 R18 | 非全尺寸 | [9 empty] | 21 | 19 | [53 empty] | 后备厢内 |  |  | D-VVT | [21 empty] | 92号
捷达 | 捷达VS5 | 2024款 280TSI 手动悦享版 | 9.59万 | 5138 | 1.4T | 捷达VS5 2024款 280TSI 手动悦享版 | 9.59万 | 暂无报价 | 一汽-大众捷达 | 紧凑型SUV | 汽油 | 国VI | 2024-04-25 | 110 | 250 | 5挡手动 | 5门5座SUV | 1.4T 150马力 L4 | 4418*1841*1616 | 9.5 | 175 | 6.53 | 三年或10万公里 | 1310 | 1790 | 4418 | 1841 | 1616 | 2630 | 1572 | 1544 | SUV | 平开门 | 5 | 5 | 51 | 482 | - | EA211-DLE | 1395 | 1.4 | 涡轮增压 | 横置 | L | 4 | 4 | DOHC | 150 | 110 | 5000-6000 | 250 | 1750-3000 | 110 | 汽油 | 95号 | 直喷 | 铝合金 | 铝合金 | 国VI | 5挡手动 | 5 | 手动变速箱(MT) | 前置前驱 | 麦弗逊式独立悬架 | 多连杆式独立悬架 | 电动助力 | 承载式 | 通风盘式 | 盘式 | 电子驻车 | 225/50 R18 | 225/50 R18 | 非全尺寸 | [9 empty] | 21 | 19 | [53 empty] | 后备厢内 |  |  | D-VVT | [21 empty] | 92号
捷达 | 捷达VS5 | 2024款 280TSI 自动悦享版 | 10.69万 | 5138 | 1.4T | 捷达VS5 2024款 280TSI 自动悦享版 | 10.69万 | 暂无报价 | 一汽-大众捷达 | 紧凑型SUV | 汽油 | 国VI | 2024-04-25 | 110 | 250 | 6挡手自一体 | 5门5座SUV | 1.4T 150马力 L4 | 4418*1841*1616 | 10 | 170 | 7.08 | 三年或10万公里 | 1355 | 1830 | 4418 | 1841 | 1616 | 2630 | 1572 | 1544 | SUV | 平开门 | 5 | 5 | 51 | 482 | - | EA211-DLE | 1395 | 1.4 | 涡轮增压 | 横置 | L | 4 | 4 | DOHC | 150 | 110 | 5000-6000 | 250 | 1750-3000 | 110 | 汽油 | 95号 | 直喷 | 铝合金 | 铝合金 | 国VI | 6挡手自一体 | 6 | 手自一体变速箱(AT) | 前置前驱 | 麦弗逊式独立悬架 | 多连杆式独立悬架 | 电动助力 | 承载式 | 通风盘式 | 盘式 | 电子驻车 | 225/50 R18 | 225/50 R18 | 非全尺寸 | [9 empty] | 21 | 19 | [53 empty] | 后备厢内 |  |  | D-VVT | [21 empty] | 92号
捷达 | 捷达VS5 | 2024款 280TSI 自动悦享高光版 | 10.89万 | 5138 | 1.4T | 捷达VS5 2024款 280TSI 自动悦享高光版 | 10.89万 | 暂无报价 | 一汽-大众捷达 | 紧凑型SUV | 汽油 | 国VI | 2024-04-25 | 110 | 250 | 6挡手自一体 | 5门5座SUV | 1.4T 150马力 L4 | 4418*1841*1616 | 10 | 170 | 7.08 | 三年或10万公里 | 1355 | 1830 | 4418 | 1841 | 1616 | 2630 | 1572 | 1544 | SUV | 平开门 | 5 | 5 | 51 | 482 | - | EA211-DLE | 1395 | 1.4 | 涡轮增压 | 横置 | L | 4 | 4 | DOHC | 150 | 110 | 5000-6000 | 250 | 1750-3000 | 110 | 汽油 | 95号 | 直喷 | 铝合金 | 铝合金 | 国VI | 6挡手自一体 | 6 | 手自一体变速箱(AT) | 前置前驱 | 麦弗逊式独立悬架 | 多连杆式独立悬架 | 电动助力 | 承载式 | 通风盘式 | 盘式 | 电子驻车 | 225/50 R18 | 225/50 R18 | 非全尺寸 | [9 empty] | 21 | 19 | [53 empty] | 后备厢内 |  |  | D-VVT | [21 empty] | 92号
捷达 | 捷达VS5 | 2024款 280TSI 自动荣耀高光版 | 11.29万 | 5138 | 1.4T | 捷达VS5 2024款 280TSI 自动荣耀高光版 | 11.29万 | 暂无报价 | 一汽-大众捷达 | 紧凑型SUV | 汽油 | 国VI | 2024-04-25 | 110 | 250 | 6挡手自一体 | 5门5座SUV | 1.4T 150马力 L4 | 4418*1841*1616 | 10 | 170 | 7.08 | 三年或10万公里 | 1355 | 1830 | 4418 | 1841 | 1616 | 2630 | 1572 | 1544 | SUV | 平开门 | 5 | 5 | 51 | 482 | - | EA211-DLE | 1395 | 1.4 | 涡轮增压 | 横置 | L | 4 | 4 | DOHC | 150 | 110 | 5000-6000 | 250 | 1750-3000 | 110 | 汽油 | 95号 | 直喷 | 铝合金 | 铝合金 | 国VI | 6挡手自一体 | 6 | 手自一体变速箱(AT) | 前置前驱 | 麦弗逊式独立悬架 | 多连杆式独立悬架 | 电动助力 | 承载式 | 通风盘式 | 盘式 | 电子驻车 | 225/50 R18 | 225/50 R18 | 非全尺寸 | [9 empty] | 21 | 19 | [53 empty] | 后备厢内 |  |  | D-VVT | [21 empty] | 92号
捷达 | 捷达VS5 | 2024款 280TSI 自动旗舰高光版 | 12.19万 | 5138 | 1.4T | 捷达VS5 2024款 280TSI 自动旗舰高光版 | 12.19万 | 暂无报价 | 一汽-大众捷达 | 紧凑型SUV | 汽油 | 国VI | 2024-04-25 | 110 | 250 | 6挡手自一体 | 5门5座SUV | 1.4T 150马力 L4 | 4418*1841*1616 | 10 | 170 | 7.08 | 三年或10万公里 | 1355 | 1830 | 4418 | 1841 | 1616 | 2630 | 1572 | 1544 | SUV | 平开门 | 5 | 5 | 51 | 482 | - | EA211-DLE | 1395 | 1.4 | 涡轮增压 | 横置 | L | 4 | 4 | DOHC | 150 | 110 | 5000-6000 | 250 | 1750-3000 | 110 | 汽油 | 95号 | 直喷 | 铝合金 | 铝合金 | 国VI | 6挡手自一体 | 6 | 手自一体变速箱(AT) | 前置前驱 | 麦弗逊式独立悬架 | 多连杆式独立悬架 | 电动助力 | 承载式 | 通风盘式 | 盘式 | 电子驻车 | 225/50 R18 | 225/50 R18 | 非全尺寸 | [9 empty] | 21 | 19 | [53 empty] | 后备厢内 |  |  | D-VVT | [21 empty] | 92号
魏牌 | 魏牌 高山 | 2025款 四驱高山7 | 28.58万 | 7076 | 1.5T | 魏牌 高山 2025款 四驱高山7 | 28.58万 | 暂无报价 | 长城汽车 | 中大型MPV | 插电式混合动力 | 国VI | 2025-10-15 | 337 | 644 | 4挡DHT | 5门7座MPV | 1.5T 170马力 L4 | 5050*1960*1900 | 5.7 | 200 | 0.9 | 六年或15万公里 | 2765 | 3290 | 5050 | 1960 | 1900 | 3085 | 1689 | 1707 | MPV | 平开门+侧滑门 | 5 | 7 | 58 | 233-1725 | - | E15BE | 1499 | 1.5 | 涡轮增压 | 横置 | L | 4 | 4 | DOHC | 170 | 125 | - | 245 | - | 122 | 插电式混合动力 | 92号 | 直喷 | 铝合金 | 铝合金 | 国VI | 4挡DHT | 4 | 混合动力专用变速箱(DHT) | 前置四驱 | 麦弗逊式独立悬架 | 五连杆式独立悬架 | 电动助力 | 承载式 | 通风盘式 | 通风盘式 | 电子驻车 | 245/50 R18 | 245/50 R18 | 无 | 172 |  | 0.43 | 30-80 | 292 | 7.15 |  | 3.84 | 发动机、变速器核心零部件终身质保（责任免除条款以官方为准） | 16 | 16 | 5.6 |  |  | 永磁/同步 | 215 | 292 | 402 | 80 | 170 | 双电机 | 前置+后置 | 三元锂电池 | 蜂巢能源 | 液冷 | 172 |  |  | 44.28 | 25.3 | 支持 |  | 0.43 | 30-80 | 车右后侧 | 车右后侧 | 3.3 | 6.5 | 15-100 |  |  |  |  | 135 | 232 |  | 终身质保/非营运（责任免除条款以官方为准） |  |  |  | 6.5 | 15-100 | 电动四驱 |  | 155 | [6 empty] | 12.4 | [5 empty] | 米勒循环 |  | 337 | 458 | 644 | [9 empty] | 945
魏牌 | 魏牌 高山 | 2025款 四驱高山8 | 30.98万 | 7076 | 1.5T | 魏牌 高山 2025款 四驱高山8 | 30.98万 | 暂无报价 | 长城汽车 | 中大型MPV | 插电式混合动力 | 国VI | 2025-05-13 | 337 | 644 | 4挡DHT | 5门7座MPV | 1.5T 170马力 L4 | 5280*1960*1900 | 5.7 | 200 | 0.9 | 六年或15万公里 | 2785 | 3310 | 5280 | 1960 | 1900 | 3145 | 1689 | 1707 | MPV | 平开门+侧滑门 | 5 | 7 | 58 | 435-1901 | - | E15BE | 1499 | 1.5 | 涡轮增压 | 横置 | L | 4 | 4 | DOHC | 170 | 125 | - | 245 | - | 122 | 插电式混合动力 | 92号 | 直喷 | 铝合金 | 铝合金 | 国VI | 4挡DHT | 4 | 混合动力专用变速箱(DHT) | 前置四驱 | 麦弗逊式独立悬架 | 五连杆式独立悬架 | 电动助力 | 承载式 | 通风盘式 | 通风盘式 | 电子驻车 | 245/50 R18 | 245/50 R18 | 无 | 172 |  | 0.43 | 30-80 | 292 | 7.15 |  | 3.84 | 发动机、变速器核心零部件终身质保（责任免除条款以官方为准） | 16 | 16 | 5.7 |  |  | 永磁/同步 | 215 | 292 | 402 | 80 | 170 | 双电机 | 前置+后置 | 三元锂电池 | 蜂巢能源 | 液冷 | 172 |  |  | 44.28 | 25.3 | 支持 |  | 0.43 | 30-80 | 车右后侧 | 车右后侧 | 3.3 | 6.5 | 15-100 |  |  |  |  | 135 | 232 |  | 终身质保/非营运（责任免除条款以官方为准） |  |  |  | 6.5 | 15-100 | 电动四驱 |  | 155 | [6 empty] | 12.4 | [5 empty] | 米勒循环 |  | 337 | 458 | 644 | [9 empty] | 945
魏牌 | 魏牌 高山 | 2025款 四驱高山9 | 35.38万 | 7076 | 1.5T | 魏牌 高山 2025款 四驱高山9 | 35.38万 | 暂无报价 | 长城汽车 | 中大型MPV | 插电式混合动力 | 国VI | 2025-05-13 | 337 | 644 | 4挡DHT | 5门6座MPV | 1.5T 170马力 L4 | 5410*1960*1890 | 5.7 | 200 | 0.85 | 六年或15万公里 | 2880 | 3330 | 5410 | 1960 | 1890 | 3275 | 1689 | 1707 | MPV | 平开门+侧滑门 | 5 | 6 | 58 | 315-1975 | - | E15BE | 1499 | 1.5 | 涡轮增压 | 横置 | L | 4 | 4 | DOHC | 170 | 125 | - | 245 | - | 122 | 插电式混合动力 | 92号 | 直喷 | 铝合金 | 铝合金 | 国VI | 4挡DHT | 4 | 混合动力专用变速箱(DHT) | 前置四驱 | 麦弗逊式独立悬架 | 五连杆式独立悬架 | 电动助力 | 承载式 | 通风盘式 | 通风盘式 | 电子驻车 | 245/50 R18 | 245/50 R18 | 无 | 201 |  | 0.43 | 30-80 | 292 | 7.2 |  | 3.9 | 发动机、变速器核心零部件终身质保（责任免除条款以官方为准） | 16 | 16 | 5.9 |  |  | 永磁/同步 | 215 | 292 | 402 | 80 | 170 | 双电机 | 前置+后置 | 三元锂电池 | 宁德时代(江苏时代) | 液冷 | 201 |  |  | 51.55 | 26.3 | 支持 |  | 0.43 | 30-80 | 车右后侧 | 车右后侧 | 3.3 | 7.7 | 15-100 |  |  |  |  | 135 | 232 |  | 终身质保/非营运（责任免除条款以官方为准） |  |  |  | 7.7 | 15-100 | 电动四驱 |  | 155 | [6 empty] | 12.4 | [5 empty] | 米勒循环 |  | 337 | 458 | 644 | [9 empty] | 963
魏牌 | 魏牌 高山 | 2025款 高山福祉版 | 34.98万 | 7076 | 1.5T | 魏牌 高山 2025款 高山福祉版 | 34.98万 | 暂无报价 | 长城汽车 | 中大型MPV | 插电式混合动力 | 国VI | 2025-09-10 | 337 | 644 | 4挡DHT | 5门6座MPV | 1.5T 170马力 L4 | 5280*1960*1900 | 5.7 | 200 | 0.9 | 六年或15万公里 | 2920 | 3370 | 5280 | 1960 | 1900 | 3145 | 1689 | 1707 | MPV | 平开门+侧滑门 | 5 | 6 | 58 | 435-1010 | - | E15BE | 1499 | 1.5 | 涡轮增压 | 横置 | L | 4 | 4 | DOHC | 170 | 125 | - | 245 | - | 122 | 插电式混合动力 | 92号 | 直喷 | 铝合金 | 铝合金 | 国VI | 4挡DHT | 4 | 混合动力专用变速箱(DHT) | 前置四驱 | 麦弗逊式独立悬架 | 五连杆式独立悬架 | 电动助力 | 承载式 | 通风盘式 | 通风盘式 | 电子驻车 | 245/50 R18 | 245/50 R18 | 无 | 172 |  | 0.43 | 30-80 | 292 | 7.15 |  | 3.84 | 发动机、变速器核心零部件终身质保（责任免除条款以官方为准） | 16 | 16 | 5.7 |  |  | 永磁/同步 | 215 | 292 | 402 | 80 | 170 | 双电机 | 前置+后置 | 三元锂电池 | 蜂巢能源 | 液冷 | 172 |  |  | 44.28 | 25.3 | 支持 |  | 0.43 | 30-80 | 车右后侧 | 车右后侧 | 3.3 | 6.5 | 15-100 |  |  |  |  | 135 | 232 |  | 终身质保/非营运（责任免除条款以官方为准） |  |  |  | 6.5 | 15-100 | 电动四驱 |  | 155 | [6 empty] | 12.4 | [5 empty] | 米勒循环 |  | 337 | 458 | 644 | [9 empty] | 945
smart | smart精灵#3 | 2026款 型动标准版 | 16.49万 | 7044 | 固定齿比 | smart精灵#3 2026款 型动标准版 | 16.49万 | 暂无报价 | smart | 紧凑型SUV | 纯电动 |  | 2025-07-11 | 200 | 343 |  | 5门5座SUV跨界车 |  | 4400*1844*1556 | 5.8 | 180 |  | 四年或15万公里 | 1790 | 2199 | 4400 | 1844 | 1556 | 2785 | 1584 | 1601 | SUV跨界车 | 平开门 | 5 | 5 |  | - | 0.27 | [21 empty] | 电动车单速变速箱 | 1 | 固定齿比变速箱 | 后置后驱 | 麦弗逊式独立悬架 | 五连杆式独立悬架 | 电动助力 | 承载式 | 通风盘式 | 通风盘式 | 电子驻车 | 245/45 R19 | 245/45 R19 | 补胎工具 |  | 415 | 0.5 | 10-80 | 272 |  |  |  |  | 17 | 22 | 5.5 | - | - | 永磁/同步 | 200 | 272 | 343 | - | - | 单电机 | 后置 | 磷酸铁锂电池 | 瑞浦能源 | 液冷 |  | 415 |  | 49 |  | 支持 | 150 | 0.5 | 10-80 | 车左后侧 | 车左后侧 | 3.3 | 5.5 | 10-80 |  |  | 威睿电动 | TZ220XSA01 | 200 | 343 | 八年或15万公里 |  |  |  |  | 5.5 | 10-80 | - |  |  |  |  | - | [16 empty] | 135 | 不支持 |  | 35
smart | smart精灵#3 | 2026款 型动长续航版 | 18.49万 | 7044 | 固定齿比 | smart精灵#3 2026款 型动长续航版 | 18.49万 | 暂无报价 | smart | 紧凑型SUV | 纯电动 |  | 2025-07-11 | 200 | 343 |  | 5门5座SUV跨界车 |  | 4400*1844*1556 | 5.4 | 180 |  | 四年或15万公里 | 1740 | 2124 | 4400 | 1844 | 1556 | 2785 | 1584 | 1601 | SUV跨界车 | 平开门 | 5 | 5 |  | - | 0.27 | [21 empty] | 电动车单速变速箱 | 1 | 固定齿比变速箱 | 后置后驱 | 麦弗逊式独立悬架 | 五连杆式独立悬架 | 电动助力 | 承载式 | 通风盘式 | 通风盘式 | 电子驻车 | 245/45 R19 | 245/45 R19 | 补胎工具 |  | 555 | 0.5 | 10-80 | 272 |  |  |  |  | 17 | 22 | 5.5 | - | - | 永磁/同步 | 200 | 272 | 343 | - | - | 单电机 | 后置 | 三元锂电池 | 威睿电动 | 液冷 |  | 555 |  | 66 |  | 支持 | 150 | 0.5 | 10-80 | 车左后侧 | 车左后侧 | 3.3 | 7.5 | 10-80 |  |  | 威睿电动 | TZ220XSA01 | 200 | 343 | 八年或15万公里 |  |  |  |  | 7.5 | 10-80 | - |  |  |  |  | 184.4 | [16 empty] | 135 | 不支持 |  | 35
smart | smart精灵#3 | 2026款 Keith Haring艺术特别版 | 18.99万 | 7044 | 固定齿比 | smart精灵#3 2026款 Keith Haring艺术特别版 | 18.99万 | 暂无报价 | smart | 紧凑型SUV | 纯电动 |  | 2026-01-24 | 200 | 343 |  | 5门5座SUV跨界车 |  | 4400*1844*1556 | 5.4 | 180 |  | 四年或15万公里 | 1740 | 2124 | 4400 | 1844 | 1556 | 2785 | 1584 | 1601 | SUV跨界车 | 平开门 | 5 | 5 |  | - | 0.27 | [21 empty] | 电动车单速变速箱 | 1 | 固定齿比变速箱 | 后置后驱 | 麦弗逊式独立悬架 | 五连杆式独立悬架 | 电动助力 | 承载式 | 通风盘式 | 通风盘式 | 电子驻车 | 245/45 R19 | 245/45 R19 | 补胎工具 |  | 555 | 0.5 | 10-80 | 272 |  |  |  |  | 17 | 22 | 5.5 | - | - | 永磁/同步 | 200 | 272 | 343 | - | - | 单电机 | 后置 | 三元锂电池 | 威睿电动 | 液冷 |  | 555 |  | 66 |  | 支持 | 150 | 0.5 | 10-80 | 车左后侧 | 车左后侧 | 3.3 | 7.5 | 10-80 |  |  | 威睿电动 | TZ220XSA01 | 200 | 343 | 八年或15万公里 |  |  |  |  | 7.5 | 10-80 | - |  |  |  |  | 184.4 | [16 empty] | 135 | 不支持 |  | 35
smart | smart精灵#3 | 2026款 型动四驱版 | 20.99万 | 7044 | 固定齿比 | smart精灵#3 2026款 型动四驱版 | 20.99万 | 暂无报价 | smart | 紧凑型SUV | 纯电动 |  | 2025-07-11 | 315 | 543 |  | 5门5座SUV跨界车 |  | 4400*1844*1556 | 4.3 | 180 |  | 四年或15万公里 | 1870 | 2305 | 4400 | 1844 | 1556 | 2785 | 1584 | 1601 | SUV跨界车 | 平开门 | 5 | 5 |  | - | 0.27 | [21 empty] | 电动车单速变速箱 | 1 | 固定齿比变速箱 | 双电机四驱 | 麦弗逊式独立悬架 | 五连杆式独立悬架 | 电动助力 | 承载式 | 通风盘式 | 通风盘式 | 电子驻车 | 245/45 R19; 245/40 R20(选配) | 245/45 R19; 245/40 R20(选配) | 补胎工具 |  | 520 | 0.5 | 10-80 | 428 |  |  |  |  | 17 | 22 | 5.5 | 威睿电动 | TZ180XSB01 | 永磁/同步 | 315 | 428 | 543 | 115 | 200 | 双电机 | 前置+后置 | 三元锂电池 | 威睿电动 | 液冷 |  | 520 |  | 66 |  | 支持 | 150 | 0.5 | 10-80 | 车左后侧 | 车左后侧 | 3.3 | 7.5 | 10-80 |  |  | 威睿电动 | TZ220XSA01 | 200 | 343 | 八年或15万公里 |  |  |  |  | 7.5 | 10-80 | 电动四驱 |  |  |  |  | 184.4 | [16 empty] | 135 | 不支持 |  | 35
smart | smart精灵#3 | 2026款 BRABUS 性能版 | 25.99万 | 7044 | 固定齿比 | smart精灵#3 2026款 BRABUS 性能版 | 25.99万 | 暂无报价 | smart | 紧凑型SUV | 纯电动 |  | 2025-07-11 | 315 | 543 |  | 5门5座SUV跨界车 |  | 4400*1844*1556 | 3.6 | 180 |  | 四年或15万公里 | 1870 | 2305 | 4400 | 1844 | 1556 | 2785 | 1584 | 1601 | SUV跨界车 | 平开门 | 5 | 5 |  | - | 0.27 | [21 empty] | 电动车单速变速箱 | 1 | 固定齿比变速箱 | 双电机四驱 | 麦弗逊式独立悬架 | 五连杆式独立悬架 | 电动助力 | 承载式 | 通风盘式 | 通风盘式 | 电子驻车 | 245/45 R19; 245/40 R20(选配) | 245/45 R19; 245/40 R20(选配) | 补胎工具 |  | 520 | 0.5 | 10-80 | 428 |  |  |  |  | 17 | 22 | 5.5 | 威睿电动 | TZ180XSB01 | 永磁/同步 | 315 | 428 | 543 | 115 | 200 | 双电机 | 前置+后置 | 三元锂电池 | 威睿电动 | 液冷 |  | 520 |  | 66 |  | 支持 | 150 | 0.5 | 10-80 | 车左后侧 | 车左后侧 | 3.3 | 7.5 | 10-80 |  |  | 威睿电动 | TZ220XSA01 | 200 | 343 | 八年或15万公里 |  |  |  |  | 7.5 | 10-80 | 电动四驱 |  |  |  |  | 184.4 | [16 empty] | 135 | 不支持 |  | 35
iCAR | iCAR 超级V23 | 2026款 401两驱超级运动版 | 12.28万 | 7649 | 固定齿比 | iCAR 超级V23 2026款 401两驱超级运动版 | 12.28万 | 暂无报价 | 奇瑞新能源 | 紧凑型SUV | 纯电动 |  | 2025-09-21 | 185 | 300 |  | 5门5座SUV |  | 4220*1915*1845 | 7.1 | 170 |  | 五年或12万公里 | 1735 | 2110 | 4220 | 1915 | 1845 | 2735 | 1613 | 1641 | SUV | 平开门 | 5 | 5 |  | 234-1366 | - | [21 empty] | 电动车单速变速箱 | 1 | 固定齿比变速箱 | 后置后驱 | 麦弗逊式独立悬架 | 五连杆式独立悬架 | 电动助力 | 承载式 | 通风盘式 | 盘式 | 电子驻车 | 255/55 R19 | 255/55 R19 | - |  | 401 | 0.5 | 30-80 | 251 |  |  |  | 终身质保/非营运（责任免除条款以官方为准） | 42 | 40 | 5.25 | - | - | 永磁/同步 | 185 | 251 | 300 | - | - | 单电机 | 后置 | 磷酸铁锂电池 | 宁德时代 | 液冷 |  | 401 |  | 59.93 | 16 | 支持 | 85 | 0.5 | 30-80 | 车右后侧 | 车右后侧 | 6 | - |  | 1.86 |  | 汇川 | 112AD3 | 185 | 300 |  | 终身质保/非营运（责任免除条款以官方为准） |  |  |  | - |  | - |  | 200 | [5 empty] | 600 | [12 empty] | 3.4
iCAR | iCAR 超级V23 | 2026款 550两驱超级运动版 | 13.88万 | 7649 | 固定齿比 | iCAR 超级V23 2026款 550两驱超级运动版 | 13.88万 | 暂无报价 | 奇瑞新能源 | 紧凑型SUV | 纯电动 |  | 2025-09-21 | 185 | 300 |  | 5门5座SUV |  | 4220*1915*1845 | 7.4 | 170 |  | 五年或12万公里 | 1870 | 2245 | 4220 | 1915 | 1845 | 2735 | 1613 | 1641 | SUV | 平开门 | 5 | 5 |  | 234-1366 | - | [21 empty] | 电动车单速变速箱 | 1 | 固定齿比变速箱 | 后置后驱 | 麦弗逊式独立悬架 | 五连杆式独立悬架 | 电动助力 | 承载式 | 通风盘式 | 盘式 | 电子驻车 | 255/55 R19 | 255/55 R19 | - |  | 550 | 0.33 | 30-80 | 251 |  |  |  | 终身质保/非营运（责任免除条款以官方为准） | 42 | 40 | 5.25 | - | - | 永磁/同步 | 185 | 251 | 300 | - | - | 单电机 | 后置 | 磷酸铁锂电池 | 宁德时代 | 液冷 |  | 550 |  | 80.16 | 16.5 | 支持 | 160 | 0.33 | 30-80 | 车右后侧 | 车右后侧 | 6 | - |  | 1.92 |  | 汇川 | 112AD3 | 185 | 300 |  | 终身质保/非营运（责任免除条款以官方为准） |  |  |  | - |  | - |  | 200 | [5 empty] | 600 | [12 empty] | 3.5
iCAR | iCAR 超级V23 | 2026款 550两驱赛博版 | 15.88万 | 7649 | 固定齿比 | iCAR 超级V23 2026款 550两驱赛博版 | 15.88万 | 暂无报价 | 奇瑞新能源 | 紧凑型SUV | 纯电动 |  | 2025-09-21 | 185 | 300 |  | 5门5座SUV |  | 4249*1915*1845 | 7.4 | 170 |  | 五年或12万公里 | 1870 | 2245 | 4249 | 1915 | 1845 | 2735 | 1613 | 1641 | SUV | 平开门 | 5 | 5 |  | 234-1366 | - | [21 empty] | 电动车单速变速箱 | 1 | 固定齿比变速箱 | 后置后驱 | 麦弗逊式独立悬架 | 五连杆式独立悬架 | 电动助力 | 承载式 | 通风盘式 | 盘式 | 电子驻车 | 265/45 R21 | 265/45 R21 | - |  | 550 | 0.33 | 30-80 | 251 |  |  |  | 终身质保/非营运（责任免除条款以官方为准） | 32 | 34 | 5.25 | - | - | 永磁/同步 | 185 | 251 | 300 | - | - | 单电机 | 后置 | 磷酸铁锂电池 | 宁德时代 | 液冷 |  | 550 |  | 80.16 | 16.5 | 支持 | 160 | 0.33 | 30-80 | 车右后侧 | 车右后侧 | 6 | - |  | 1.92 |  | 汇川 | 112AD3 | 185 | 300 |  | 终身质保/非营运（责任免除条款以官方为准） |  |  |  | - |  | - |  | 200 | [5 empty] | 600 | [12 empty] | 3.5
iCAR | iCAR 超级V23 | 2026款 V23S 501四驱巅峰性能版 | 15.48万 | 7649 | 固定齿比 | iCAR 超级V23 2026款 V23S 501四驱巅峰性能版 | 15.48万 | 暂无报价 | 奇瑞新能源 | 紧凑型SUV | 纯电动 |  | 2025-09-21 | 335 | 490 |  | 5门5座SUV |  | 4220*1915*1845 | 4.5 | 170 |  | 五年或12万公里 | 1960 | 2335 | 4220 | 1915 | 1845 | 2735 | 1613 | 1641 | SUV | 平开门 | 5 | 5 |  | 234-1366 | - | [21 empty] | 电动车单速变速箱 | 1 | 固定齿比变速箱 | 双电机四驱 | 麦弗逊式独立悬架 | 五连杆式独立悬架 | 电动助力 | 承载式 | 通风盘式 | 盘式 | 电子驻车 | 265/45 R21 | 265/45 R21 | - |  | 501 | 0.33 | 30-80 | 455 |  |  |  | 终身质保/非营运（责任免除条款以官方为准） | 43 | 41 | 5.75 | 青山 | 112AD7 | 前交流/异步 后永磁/同步 | 335 | 455 | 490 | 150 | 190 | 双电机 | 前置+后置 | 磷酸铁锂电池 | 宁德时代 | 液冷 |  | 501 |  | 80.16 | 17.5 | 支持 | 160 | 0.33 | 30-80 | 车右后侧 | 车右后侧 | 6 | - |  | 2.03 |  | 汇川 | 112AD3 | 185 | 300 |  | 终身质保/非营运（责任免除条款以官方为准） |  |  |  | - |  | 电动四驱 |  | 210 | [5 empty] | 600 | [12 empty] | 2.2
iCAR | iCAR 超级V23 | 2026款 501四驱赛博版 | 17.48万 | 7649 | 固定齿比 | iCAR 超级V23 2026款 501四驱赛博版 | 17.48万 | 暂无报价 | 奇瑞新能源 | 紧凑型SUV | 纯电动 |  | 2025-09-21 | 335 | 490 |  | 5门5座SUV |  | 4249*1915*1845 | 4.5 | 170 |  | 五年或12万公里 | 1960 | 2335 | 4249 | 1915 | 1845 | 2735 | 1613 | 1641 | SUV | 平开门 | 5 | 5 |  | 234-1366 | - | [21 empty] | 电动车单速变速箱 | 1 | 固定齿比变速箱 | 双电机四驱 | 麦弗逊式独立悬架 | 五连杆式独立悬架 | 电动助力 | 承载式 | 通风盘式 | 盘式 | 电子驻车 | 265/45 R21 | 265/45 R21 | - |  | 501 | 0.33 | 30-80 | 455 |  |  |  | 终身质保/非营运（责任免除条款以官方为准） | 32 | 35 | 5.75 | 青山 | 112AD7 | 前交流/异步 后永磁/同步 | 335 | 455 | 490 | 150 | 190 | 双电机 | 前置+后置 | 磷酸铁锂电池 | 宁德时代 | 液冷 |  | 501 |  | 80.16 | 17.5 | 支持 | 160 | 0.33 | 30-80 | 车右后侧 | 车右后侧 | 6 | - |  | 2.03 |  | 汇川 | 112AD3 | 185 | 300 |  | 终身质保/非营运（责任免除条款以官方为准） |  |  |  | - |  | 电动四驱 |  | 210 | [5 empty] | 600 | [12 empty] | 2.2
iCAR | iCAR 超级V23 | 2025款 401两驱进阶版 | 10.98万 | 7649 | 固定齿比 | iCAR 超级V23 2025款 401两驱进阶版 | 10.98万 | 暂无报价 | 奇瑞新能源 | 紧凑型SUV | 纯电动 |  | 2024-12-16 | 100 | 180 |  | 5门5座SUV |  | 4220*1915*1845 | - | 140 |  | 五年或12万公里 | 1710 | 2085 | 4220 | 1915 | 1845 | 2735 | 1613 | 1641 | SUV | 平开门 | 5 | 5 |  | 234-1366 | - | [21 empty] | 电动车单速变速箱 | 1 | 固定齿比变速箱 | 后置后驱 | 麦弗逊式独立悬架 | 五连杆式独立悬架 | 电动助力 | 承载式 | 通风盘式 | 盘式 | 电子驻车 | 255/55 R19 | 255/55 R19 | - |  | 401 | 0.5 | 30-80 | 136 |  |  |  | 终身质保/非营运（责任免除条款以官方为准） | 39 | 35 | - | - | - | 永磁/同步 | 100 | 136 | 180 | - | - | 单电机 | 后置 | 磷酸铁锂电池 | 宁德时代(江苏时代) | 液冷 |  | 401 |  | 59.93 | 16.8 | 支持 | - | 0.5 | 30-80 | 车右后侧 | 车右后侧 | 3.3 | 10.5 |  | 1.95 |  | 汇川 | 112AB9 | 100 | 180 |  | 终身质保/非营运（责任免除条款以官方为准） |  |  |  | 10.5 |  | - |  | 200 | [5 empty] | 600 | [12 empty] | 4.8
iCAR | iCAR 超级V23 | 2025款 401两驱智驾版 | 11.98万 | 7649 | 固定齿比 | iCAR 超级V23 2025款 401两驱智驾版 | 11.98万 | 暂无报价 | 奇瑞新能源 | 紧凑型SUV | 纯电动 |  | 2025-01-06 | 100 | 180 |  | 5门5座SUV |  | 4220*1915*1845 | - | 140 |  | 五年或12万公里 | 1710 | 2085 | 4220 | 1915 | 1845 | 2735 | 1613 | 1641 | SUV | 平开门 | 5 | 5 |  | 234-1366 | - | [21 empty] | 电动车单速变速箱 | 1 | 固定齿比变速箱 | 后置后驱 | 麦弗逊式独立悬架 | 五连杆式独立悬架 | 电动助力 | 承载式 | 通风盘式 | 盘式 | 电子驻车 | 255/55 R19 | 255/55 R19 | - |  | 401 | 0.5 | 30-80 | 136 |  |  |  | 终身质保/非营运（责任免除条款以官方为准） | 39 | 35 | - | - | - | 永磁/同步 | 100 | 136 | 180 | - | - | 单电机 | 后置 | 磷酸铁锂电池 | 宁德时代(江苏时代) | 液冷 |  | 401 |  | 59.93 | 16.8 | 支持 | - | 0.5 | 30-80 | 车右后侧 | 车右后侧 | 3.3 | 10.5 |  | 1.95 |  | 汇川 | 112AB9 | 100 | 180 |  | 终身质保/非营运（责任免除条款以官方为准） |  |  |  | 10.5 |  | - |  | 200 | [5 empty] | 600 | [12 empty] | 4.8
iCAR | iCAR 超级V23 | 2025款 401两驱进阶版 咖啡创业版 | 13.98万 | 7649 | 固定齿比 | iCAR 超级V23 2025款 401两驱进阶版 咖啡创业版 | 13.98万 | 暂无报价 | 奇瑞新能源 | 紧凑型SUV | 纯电动 |  | 2025-12-30 | 100 | 180 |  | 5门5座SUV |  | 4220*1915*1845 | - | 140 |  | 五年或12万公里 | 1710 | 2085 | 4220 | 1915 | 1845 | 2735 | 1613 | 1641 | SUV | 平开门 | 5 | 5 |  | 234-1366 | - | [21 empty] | 电动车单速变速箱 | 1 | 固定齿比变速箱 | 后置后驱 | 麦弗逊式独立悬架 | 五连杆式独立悬架 | 电动助力 | 承载式 | 通风盘式 | 盘式 | 电子驻车 | 255/55 R19 | 255/55 R19 | - |  | 401 | 0.5 | 30-80 | 136 |  |  |  | 终身质保/非营运（责任免除条款以官方为准） | 39 | 35 | - | - | - | 永磁/同步 | 100 | 136 | 180 | - | - | 单电机 | 后置 | 磷酸铁锂电池 | 宁德时代(江苏时代) | 液冷 |  | 401 |  | 59.93 | 16.8 | 支持 | - | 0.5 | 30-80 | 车右后侧 | 车右后侧 | 3.3 | 10.5 |  | 1.95 |  | 汇川 | 112AB9 | 100 | 180 |  | 终身质保/非营运（责任免除条款以官方为准） |  |  |  | 10.5 |  | - |  | 200 | [5 empty] | 600 | [12 empty] | 4.8
小鹏 | 小鹏P7 | 2025款 702 Max | 20.38万 | 5213 | 固定齿比 | 小鹏P7 2025款 702 Max | 20.38万 | 暂无报价 | 小鹏汽车 | 中大型车 | 纯电动 |  | 2026-03-18 | 270 | 465 |  | 5门5座掀背车 |  | 5017*1970*1427 | 5.8 | 230 |  | 五年或12万公里 | 2125 | 2575 | 5017 | 1970 | 1427 | 3008 | 1682 | 1682 | 掀背车 | 平开门 | 5 | 5 |  | 575-1929 | 0.201 | [21 empty] | 电动车单速变速箱 | 1 | 固定齿比变速箱 | 后置后驱 | 双叉臂式独立悬架 | 五连杆式独立悬架 | 电动助力 | 承载式 | 通风盘式 | 通风盘式 | 电子驻车 | 245/45 R20; 245/40 R21(选配) | 275/40 R20; 275/35 R21(选配) | - |  | 702 | 0.2 | 10-80 | 367 |  |  |  |  | 13 | 14 |  | - | - | 永磁/同步 | 270 | 367 | 465 | - | - | 单电机 | 后置 | 磷酸铁锂电池 | 亿纬动力 | 液冷 |  | 702 |  | 74.9 | 12.0 | 支持 |  | 0.2 | 10-80 | 车右后侧 | 车右后侧 | 6 |  |  | 1.39 | 56 | 立讯智造 | TZ230XY01E29X | 270 | 465 | 八年或16万公里 |  | 5C超充AI电池 | 支持 | 800 |  |  | - | [23 empty] | -
小鹏 | 小鹏P7 | 2025款 820 Max | 22.38万 | 5213 | 固定齿比 | 小鹏P7 2025款 820 Max | 22.38万 | 暂无报价 | 小鹏汽车 | 中大型车 | 纯电动 |  | 2026-03-18 | 270 | 465 |  | 5门5座掀背车 |  | 5017*1970*1427 | 5.4 | 230 |  | 五年或12万公里 | 2090 | 2540 | 5017 | 1970 | 1427 | 3008 | 1682 | 1682 | 掀背车 | 平开门 | 5 | 5 |  | 575-1929 | 0.201 | [21 empty] | 电动车单速变速箱 | 1 | 固定齿比变速箱 | 后置后驱 | 双叉臂式独立悬架 | 五连杆式独立悬架 | 电动助力 | 承载式 | 通风盘式 | 通风盘式 | 电子驻车 | 245/45 R20; 245/40 R21(选配) | 275/40 R20; 275/35 R21(选配) | - |  | 820 | 0.19 | 10-80 | 367 |  |  |  |  | 13 | 14 |  | - | - | 永磁/同步 | 270 | 367 | 465 | - | - | 单电机 | 后置 | 三元锂电池 | 中创新航 | 液冷 |  | 820 |  | 92.2 | 12.0 | 支持 |  | 0.19 | 10-80 | 车右后侧 | 车右后侧 | 6 |  |  | 1.39 | 56 | 立讯智造 | TZ230XY01E29X | 270 | 465 | 八年或16万公里 |  | 5C超充AI电池 | 支持 | 800 |  |  | - | [23 empty] | -
小鹏 | 小鹏P7 | 2025款 750 四驱 Max | 24.38万 | 5213 | 固定齿比 | 小鹏P7 2025款 750 四驱 Max | 24.38万 | 暂无报价 | 小鹏汽车 | 中大型车 | 纯电动 |  | 2026-03-18 | 437 | 695 |  | 5门5座掀背车 |  | 5017*1970*1427 | 3.7 | 230 |  | 五年或12万公里 | 2188 | 2638 | 5017 | 1970 | 1427 | 3008 | 1682 | 1682 | 掀背车 | 平开门 | 5 | 5 |  | 575-1929 | 0.201 | [21 empty] | 电动车单速变速箱 | 1 | 固定齿比变速箱 | 双电机四驱 | 双叉臂式独立悬架 | 五连杆式独立悬架 | 电动助力 | 承载式 | 通风盘式 | 通风盘式 | 电子驻车 | 245/45 R20; 245/40 R21(选配) | 275/40 R20; 275/35 R21(选配) | - |  | 750 | 0.19 | 10-80 | 594 |  |  |  |  | 13 | 14 |  | 武汉小鹏 | YS230XY01E29X | 前感应/异步 后永磁/同步 | 437 | 594 | 695 | 167 | 230 | 双电机 | 前置+后置 | 三元锂电池 | 中创新航 | 液冷 |  | 750 |  | 92.2 | 13.5 | 支持 |  | 0.19 | 10-80 | 车右后侧 | 车右后侧 | 6 |  |  | 1.57 | 56 | 立讯智造 | TZ230XY01E29X | 270 | 465 | 八年或16万公里 |  | 5C超充AI电池 | 支持 | 800 |  |  | 电动四驱 | [23 empty] | 33.16
小鹏 | 小鹏P7 | 2025款 750 四驱鹏翼 Ultra | 30.18万 | 5213 | 固定齿比 | 小鹏P7 2025款 750 四驱鹏翼 Ultra | 30.18万 | 暂无报价 | 小鹏汽车 | 中大型车 | 纯电动 |  | 2025-08-27 | 437 | 695 |  | 5门5座掀背车 |  | 5017*1970*1427 | 3.7 | 230 |  | 五年或12万公里 | 2220 | 2670 | 5017 | 1970 | 1427 | 3008 | 1682 | 1682 | 掀背车 | 剪刀门+平开门 | 5 | 5 |  | 575-1929 | 0.201 | [21 empty] | 电动车单速变速箱 | 1 | 固定齿比变速箱 | 双电机四驱 | 双叉臂式独立悬架 | 五连杆式独立悬架 | 电动助力 | 承载式 | 通风盘式 | 通风盘式 | 电子驻车 | 245/45 R20; 245/40 R21(选配) | 275/40 R20; 275/35 R21(选配) | - |  | 750 | 0.19 | 10-80 | 594 |  |  |  |  | 13 | 14 |  | 武汉小鹏 | YS230XY01E29X | 前感应/异步 后永磁/同步 | 437 | 594 | 695 | 167 | 230 | 双电机 | 前置+后置 | 三元锂电池 | 中创新航 | 液冷 |  | 750 |  | 92.2 | 13.5 | 支持 |  | 0.19 | 10-80 | 车右后侧 | 车右后侧 | 6 |  |  | 1.57 | 56 | 立讯智造 | TZ230XY01E29X | 270 | 465 | 八年或16万公里 |  | 5C超充AI电池 | 支持 | 800 |  |  | 电动四驱 | [23 empty] | 33.16
东风风神 | 奕炫 | 2026款 1.5L 自动豪华型 | 7.79万 | 5103 | 1.5L | 奕炫 2026款 1.5L 自动豪华型 | 7.79万 | 暂无报价 | 东风乘用车 | 紧凑型车 | 汽油 | 国VI | - | 92 | 158 | 6挡湿式双离合 | 4门5座三厢车 | 1.5L 125马力 L4 | 4670*1812*1490 | - | 180 | 6.24 | 三年或10万公里 | 1232 | 1631 | 4670 | 1812 | 1490 | 2680 | 1553 | 1553 | 三厢车 | 平开门 | 4 | 5 |  | 454 | - | DFMC15DR | 1496 | 1.5 | 自然吸气 | 横置 | L | 4 | 4 | DOHC | 125 | 92 | 6000 | 158 | 4500 | 86 | 汽油 | 92号 | 直喷 | 铝合金 | 铝合金 | 国VI | 6挡湿式双离合 | 6 | 湿式双离合变速箱(DCT) | 前置前驱 | 麦弗逊式独立悬架 | 扭力梁式非独立悬架 | 电动助力 | 承载式 | 通风盘式 | 盘式 | 电子驻车 | 205/55 R16 | 205/55 R16 | - | [8 empty] | 十年不限公里（责任免除条款以官方为准） | 14 | 17 | 5.75 | [54 empty] | 5.93
东风风神 | 奕炫 | 2026款 1.5L 自动尊贵型 | 8.59万 | 5103 | 1.5L | 奕炫 2026款 1.5L 自动尊贵型 | 8.59万 | 暂无报价 | 东风乘用车 | 紧凑型车 | 汽油 | 国VI | - | 92 | 158 | 6挡湿式双离合 | 4门5座三厢车 | 1.5L 125马力 L4 | 4670*1812*1490 | - | 180 | 6.24 | 三年或10万公里 | 1232 | 1631 | 4670 | 1812 | 1490 | 2680 | 1553 | 1553 | 三厢车 | 平开门 | 4 | 5 |  | 454 | - | DFMC15DR | 1496 | 1.5 | 自然吸气 | 横置 | L | 4 | 4 | DOHC | 125 | 92 | 6000 | 158 | 4500 | 86 | 汽油 | 92号 | 直喷 | 铝合金 | 铝合金 | 国VI | 6挡湿式双离合 | 6 | 湿式双离合变速箱(DCT) | 前置前驱 | 麦弗逊式独立悬架 | 扭力梁式非独立悬架 | 电动助力 | 承载式 | 通风盘式 | 盘式 | 电子驻车 | 205/50 R17 | 205/50 R17 | - | [8 empty] | 十年不限公里（责任免除条款以官方为准） | 14 | 17 | 5.75 | [54 empty] | 5.93
东风风神 | 奕炫 | 2026款 马年款 1.5L 自动致尚型 | 8.39万 | 5103 | 1.5L | 奕炫 2026款 马年款 1.5L 自动致尚型 | 8.39万 | 暂无报价 | 东风乘用车 | 紧凑型车 | 汽油 | 国VI | 2026-03-11 | 92 | 158 | 6挡湿式双离合 | 4门5座三厢车 | 1.5L 125马力 L4 | 4670*1812*1490 | - | 180 | 6.24 | 三年或10万公里 | 1232 | 1631 | 4670 | 1812 | 1490 | 2680 | 1553 | 1553 | 三厢车 | 平开门 | 4 | 5 |  | 454 | - | DFMC15DR | 1496 | 1.5 | 自然吸气 | 横置 | L | 4 | 4 | DOHC | 125 | 92 | 6000 | 158 | 4500 | 86 | 汽油 | 92号 | 直喷 | 铝合金 | 铝合金 | 国VI | 6挡湿式双离合 | 6 | 湿式双离合变速箱(DCT) | 前置前驱 | 麦弗逊式独立悬架 | 扭力梁式非独立悬架 | 电动助力 | 承载式 | 通风盘式 | 盘式 | 电子驻车 | 205/50 R17 | 205/50 R17 | - | [8 empty] | 十年不限公里（责任免除条款以官方为准） | 14 | 17 | 5.75 | [54 empty] | 5.93
东风风神 | 奕炫 | 2025款 1.5L 卓越版 | 9.39万 | 5103 | 1.5L | 奕炫 2025款 1.5L 卓越版 | 9.39万 | 暂无报价 | 东风乘用车 | 紧凑型车 | 汽油 | 国VI | 2025-05-22 | 92 | 158 | 6挡湿式双离合 | 4门5座三厢车 | 1.5L 125马力 L4 | 4670*1812*1490 | - | 180 | 6.24 | 三年或10万公里 | 1232 | 1631 | 4670 | 1812 | 1490 | 2680 | 1553 | 1553 | 三厢车 | 平开门 | 4 | 5 |  | 454 | - | DFMC15DR | 1496 | 1.5 | 自然吸气 | 横置 | L | 4 | 4 | DOHC | 125 | 92 | 6000 | 158 | 4500 | 86 | 汽油 | 92号 | 直喷 | 铝合金 | 铝合金 | 国VI | 6挡湿式双离合 | 6 | 湿式双离合变速箱(DCT) | 前置前驱 | 麦弗逊式独立悬架 | 扭力梁式非独立悬架 | 电动助力 | 承载式 | 通风盘式 | 盘式 | 电子驻车 | 205/55 R16 | 205/55 R16 | 非全尺寸 | [8 empty] | 十年不限公里（责任免除条款以官方为准） | 14 | 17 | 5.75 | [54 empty] | 5.93
东风风神 | 奕炫 | 2025款 1.5L 荣耀版 | 10.68万 | 5103 | 1.5L | 奕炫 2025款 1.5L 荣耀版 | 10.68万 | 暂无报价 | 东风乘用车 | 紧凑型车 | 汽油 | 国VI | 2025-02-21 | 92 | 158 | 6挡湿式双离合 | 4门5座三厢车 | 1.5L 125马力 L4 | 4670*1812*1490 | - | 180 | 6.24 | 三年或10万公里 | 1232 | 1631 | 4670 | 1812 | 1490 | 2680 | 1553 | 1553 | 三厢车 | 平开门 | 4 | 5 |  | 454 | - | DFMC15DR | 1496 | 1.5 | 自然吸气 | 横置 | L | 4 | 4 | DOHC | 125 | 92 | 6000 | 158 | 4500 | 86 | 汽油 | 92号 | 直喷 | 铝合金 | 铝合金 | 国VI | 6挡湿式双离合 | 6 | 湿式双离合变速箱(DCT) | 前置前驱 | 麦弗逊式独立悬架 | 扭力梁式非独立悬架 | 电动助力 | 承载式 | 通风盘式 | 盘式 | 电子驻车 | 205/55 R16 | 205/55 R16 | 非全尺寸 | [8 empty] | 十年不限公里（责任免除条款以官方为准） | 14 | 17 | 5.75 | [54 empty] | 5.93
东风风神 | 奕炫 | 2025款 1.5L 自动超越版 | 11.18万 | 5103 | 1.5L | 奕炫 2025款 1.5L 自动超越版 | 11.18万 | 暂无报价 | 东风乘用车 | 紧凑型车 | 汽油 | 国VI | 2025-08-23 | 92 | 158 | 6挡湿式双离合 | 4门5座三厢车 | 1.5L 125马力 L4 | 4670*1812*1490 | - | 180 | 6.24 | 三年或10万公里 | 1232 | 1631 | 4670 | 1812 | 1490 | 2680 | 1553 | 1553 | 三厢车 | 平开门 | 4 | 5 |  | 454 | - | DFMC15DR | 1496 | 1.5 | 自然吸气 | 横置 | L | 4 | 4 | DOHC | 125 | 92 | 6000 | 158 | 4500 | 86 | 汽油 | 92号 | 直喷 | 铝合金 | 铝合金 | 国VI | 6挡湿式双离合 | 6 | 湿式双离合变速箱(DCT) | 前置前驱 | 麦弗逊式独立悬架 | 扭力梁式非独立悬架 | 电动助力 | 承载式 | 通风盘式 | 盘式 | 电子驻车 | 205/55 R16 | 205/55 R16 | 非全尺寸 | [8 empty] | 十年不限公里（责任免除条款以官方为准） | 14 | 17 | 5.75 | [54 empty] | 5.93
东风风神 | 奕炫 | 2025款 1.5T 自动瑧擎版 | 10.68万 | 5103 | 1.5T | 奕炫 2025款 1.5T 自动瑧擎版 | 10.68万 | 暂无报价 | 东风乘用车 | 紧凑型车 | 汽油 | 国VI | 2025-09-15 | 145 | 300 | 6挡湿式双离合 | 4门5座三厢车 | 1.5T 197马力 L4 | 4670*1812*1490 | - | 200 | 6.13 | 三年或10万公里 | 1253 | 1654 | 4670 | 1812 | 1490 | 2680 | 1553 | 1553 | 三厢车 | 平开门 | 4 | 5 |  | 454 | - | DFMC15TP1 | 1476 | 1.5 | 涡轮增压 | 横置 | L | 4 | 4 | DOHC | 197 | 145 | 5200 | 300 | 2000-4000 | 140 | 汽油 | 92号 | 直喷 | 铝合金 | 铝合金 | 国VI | 6挡湿式双离合 | 6 | 湿式双离合变速箱(DCT) | 前置前驱 | 麦弗逊式独立悬架 | 扭力梁式非独立悬架 | 电动助力 | 承载式 | 通风盘式 | 盘式 | 电子驻车 | 205/55 R16 | 205/55 R16 | 非全尺寸 | [8 empty] | 十年不限公里（责任免除条款以官方为准） | 14 | 17 | 5.75 | [54 empty] | 5.82
东风风神 | 奕炫 | 2025款 1.5L 自动豪华型 | 7.79万 | 5103 | 1.5L | 奕炫 2025款 1.5L 自动豪华型 | 7.79万 | 暂无报价 | 东风乘用车 | 紧凑型车 | 汽油 | 国VI | 2025-05-14 | 92 | 158 | 6挡湿式双离合 | 4门5座三厢车 | 1.5L 125马力 L4 | 4670*1812*1490 | - | 180 | 6.24 | 三年或10万公里 | 1232 | 1631 | 4670 | 1812 | 1490 | 2680 | 1553 | 1553 | 三厢车 | 平开门 | 4 | 5 |  | 454 | - | DFMC15DR | 1496 | 1.5 | 自然吸气 | 横置 | L | 4 | 4 | DOHC | 125 | 92 | 6000 | 158 | 4500 | 86 | 汽油 | 92号 | 直喷 | 铝合金 | 铝合金 | 国VI | 6挡湿式双离合 | 6 | 湿式双离合变速箱(DCT) | 前置前驱 | 麦弗逊式独立悬架 | 扭力梁式非独立悬架 | 电动助力 | 承载式 | 通风盘式 | 盘式 | 电子驻车 | 205/55 R16 | 205/55 R16 | 非全尺寸 | [8 empty] | 十年不限公里（责任免除条款以官方为准） | 14 | 17 | 5.75 | [54 empty] | 5.93
东风风神 | 奕炫 | 2025款 1.5L 自动尊贵型 | 8.59万 | 5103 | 1.5L | 奕炫 2025款 1.5L 自动尊贵型 | 8.59万 | 暂无报价 | 东风乘用车 | 紧凑型车 | 汽油 | 国VI | 2025-05-14 | 92 | 158 | 6挡湿式双离合 | 4门5座三厢车 | 1.5L 125马力 L4 | 4670*1812*1490 | - | 180 | 6.24 | 三年或10万公里 | 1232 | 1631 | 4670 | 1812 | 1490 | 2680 | 1553 | 1553 | 三厢车 | 平开门 | 4 | 5 |  | 454 | - | DFMC15DR | 1496 | 1.5 | 自然吸气 | 横置 | L | 4 | 4 | DOHC | 125 | 92 | 6000 | 158 | 4500 | 86 | 汽油 | 92号 | 直喷 | 铝合金 | 铝合金 | 国VI | 6挡湿式双离合 | 6 | 湿式双离合变速箱(DCT) | 前置前驱 | 麦弗逊式独立悬架 | 扭力梁式非独立悬架 | 电动助力 | 承载式 | 通风盘式 | 盘式 | 电子驻车 | 205/50 R17 | 205/50 R17 | 非全尺寸 | [8 empty] | 十年不限公里（责任免除条款以官方为准） | 14 | 17 | 5.75 | [54 empty] | 5.93
东风风神 | 奕炫 | 2024款 1.5L 自动劲速版 | 7.79万 | 5103 | 1.5L | 奕炫 2024款 1.5L 自动劲速版 | 7.79万 | 暂无报价 | 东风乘用车 | 紧凑型车 | 汽油 | 国VI | 2024-01-19 | 92 | 158 | 6挡湿式双离合 | 4门5座三厢车 | 1.5L 125马力 L4 | 4670*1812*1490 | - | 180 | 6.24 | 三年或10万公里 | 1232 | 1631 | 4670 | 1812 | 1490 | 2680 | 1553 | 1553 | 三厢车 | 平开门 | 4 | 5 |  | 454 | - | DFMC15DR | 1496 | 1.5 | 自然吸气 | 横置 | L | 4 | 4 | DOHC | 125 | 92 | 6000 | 158 | 4500 | 86 | 汽油 | 92号 | 直喷 | 铝合金 | 铝合金 | 国VI | 6挡湿式双离合 | 6 | 湿式双离合变速箱(DCT) | 前置前驱 | 麦弗逊式独立悬架 | 扭力梁式非独立悬架 | 电动助力 | 承载式 | 通风盘式 | 盘式 | 电子驻车 | 205/55 R16 | 205/55 R16 | 非全尺寸 | [8 empty] | 十年不限公里（责任免除条款以官方为准） | 14 | 17 | 5.75 | [54 empty] | 5.93
东风风神 | 奕炫 | 2024款 驾考车 C1 | 8.29万 | 5103 | 1.5L | 奕炫 2024款 驾考车 C1 | 8.29万 | 暂无报价 | 东风乘用车 | 紧凑型车 | 汽油 | 国VI | 2024-06-18 | 92 | 158 | 5挡手动 | 4门5座三厢车 | 1.5L 125马力 L4 | 4619*1812*1490 | - | 175 | 5.99 | 一年或10万公里 | 1180 | 1616 | 4619 | 1812 | 1490 | 2646 | 1553 | 1553 | 三厢车 | 平开门 | 4 | 5 |  | 454 | - | DFMC15DR | 1496 | 1.5 | 自然吸气 | - | L | 4 | 4 | DOHC | 125 | 92 | 6000 | 158 | 4500 | 86 | 汽油 | 92号 | 直喷 | 铝合金 | 铝合金 | 国VI | 5挡手动 | 5 | 手动变速箱(MT) | 前置前驱 | 麦弗逊式独立悬架 | 扭力梁式非独立悬架 | 电动助力 | 承载式 | 通风盘式 | 盘式 | 手刹 | 205/55 R16 | 205/55 R16 | 非全尺寸 | [8 empty] | - | 14 | 18 | 5.75 | [54 empty] | -
东风风神 | 奕炫 | 2024款 驾考车 C2 | 8.69万 | 5103 | 1.5L | 奕炫 2024款 驾考车 C2 | 8.69万 | 暂无报价 | 东风乘用车 | 紧凑型车 | 汽油 | 国VI | 2024-06-18 | 92 | 158 | 6挡湿式双离合 | 4门5座三厢车 | 1.5L 125马力 L4 | 4619*1812*1490 | - | 180 | 6.24 | 一年或10万公里 | 1200 | 1631 | 4619 | 1812 | 1490 | 2646 | 1553 | 1553 | 三厢车 | 平开门 | 4 | 5 |  | 454 | - | DFMC15DR | 1496 | 1.5 | 自然吸气 | - | L | 4 | 4 | DOHC | 125 | 92 | 6000 | 158 | 4500 | 86 | 汽油 | 92号 | 直喷 | 铝合金 | 铝合金 | 国VI | 6挡湿式双离合 | 6 | 湿式双离合变速箱(DCT) | 前置前驱 | 麦弗逊式独立悬架 | 扭力梁式非独立悬架 | 电动助力 | 承载式 | 通风盘式 | 盘式 | 手刹 | 205/55 R16 | 205/55 R16 | 非全尺寸 | [8 empty] | - | 14 | 17 | 5.75 | [54 empty] | -
东风风神 | 奕炫 | 2024款 1.5T 自动劲擎版 | 8.79万 | 5103 | 1.5T | 奕炫 2024款 1.5T 自动劲擎版 | 8.79万 | 暂无报价 | 东风乘用车 | 紧凑型车 | 汽油 | 国VI | 2024-01-19 | 145 | 300 | 6挡湿式双离合 | 4门5座三厢车 | 1.5T 197马力 L4 | 4670*1812*1490 | - | 200 | 6.13 | 三年或10万公里 | 1253 | 1654 | 4670 | 1812 | 1490 | 2680 | 1553 | 1553 | 三厢车 | 平开门 | 4 | 5 |  | 454 | - | DFMC15TP1 | 1476 | 1.5 | 涡轮增压 | 横置 | L | 4 | 4 | DOHC | 197 | 145 | 5200 | 300 | 2000-4000 | 140 | 汽油 | 92号 | 直喷 | 铝合金 | 铝合金 | 国VI | 6挡湿式双离合 | 6 | 湿式双离合变速箱(DCT) | 前置前驱 | 麦弗逊式独立悬架 | 扭力梁式非独立悬架 | 电动助力 | 承载式 | 通风盘式 | 盘式 | 电子驻车 | 205/55 R16; 205/50 R17(选配) | 205/55 R16; 205/50 R17(选配) | 非全尺寸 | [8 empty] | 十年不限公里（责任免除条款以官方为准） | 14 | 17 | 5.75 | [54 empty] | 5.82
东风风神 | 奕炫 | 2023款 马赫版 1.5L 手动追风版 | 6.49万 | 5103 | 1.5L | 奕炫 2023款 马赫版 1.5L 手动追风版 | 6.49万 | 暂无报价 | 东风乘用车 | 紧凑型车 | 汽油 | 国VI | 2022-08-26 | 92 | 158 | 5挡手动 | 4门5座三厢车 | 1.5L 125马力 L4 | 4660*1812*1490 | - | 175 | 5.99 | 三年或10万公里 | 1203 | 1616 | 4660 | 1812 | 1490 | 2680 | 1553 | 1553 | 三厢车 | 平开门 | 4 | 5 |  | 454 | - | DFMC15DR | 1496 | 1.5 | 自然吸气 | 横置 | L | 4 | 4 | DOHC | 125 | 92 | 6000 | 158 | 4500 | 86 | 汽油 | 92号 | 直喷 | 铝合金 | 铝合金 | 国VI | 5挡手动 | 5 | 手动变速箱(MT) | 前置前驱 | 麦弗逊式独立悬架 | 扭力梁式非独立悬架 | 电动助力 | 承载式 | 通风盘式 | 盘式 | 电子驻车 | 205/55 R16 | 205/55 R16 | 非全尺寸 | [8 empty] | 十年不限公里（责任免除条款以官方为准） | 14 | 18 | 5.75 | [54 empty] | -
雪佛兰 | 探界者 | 2023款 1.5T 驰界版 | 18.49万 | 4235 | 1.5T | 探界者 2023款 1.5T 驰界版 | 18.49万 | 暂无报价 | 上汽通用雪佛兰 | 中型SUV | 汽油 | 国VI | 2023-05-08 | 124 | 250 | 6挡手自一体 | 5门5座SUV | 1.5T 169马力 L4 | 4646*1843*1688 | 10.2 | 190 | 7.4 | 三年或10万公里 | 1535 | 1970 | 4646 | 1843 | 1688 | 2725 | 1581 | 1589 | SUV | 平开门 | 5 | 5 | 56 | 431-1505 | - | LFV | 1490 | 1.5 | 涡轮增压 | 横置 | L | 4 | 4 | DOHC | 169 | 124 | 5600 | 250 | 1700-4400 | 119 | 汽油 | 92号 | 直喷 | 铝合金 | 铝合金 | 国VI | 6挡手自一体 | 6 | 手自一体变速箱(AT) | 前置前驱 | 麦弗逊式独立悬架 | 多连杆式独立悬架 | 电动助力 | - | 通风盘式 | 盘式 | 电子驻车 | 225/65 R17 | 225/65 R17 | 非全尺寸 | [9 empty] | 17 | 19 | [41 empty] | - | [8 empty] | 10 | [5 empty] | -
雪佛兰 | 探界者 | 2023款 1.5T 驭界版 | 19.49万 | 4235 | 1.5T | 探界者 2023款 1.5T 驭界版 | 19.49万 | 暂无报价 | 上汽通用雪佛兰 | 中型SUV | 汽油 | 国VI | 2023-05-08 | 124 | 250 | 6挡手自一体 | 5门5座SUV | 1.5T 169马力 L4 | 4646*1843*1688 | 10.2 | 190 | 7.4 | 三年或10万公里 | 1535 | 1970 | 4646 | 1843 | 1688 | 2725 | 1581 | 1589 | SUV | 平开门 | 5 | 5 | 56 | 431-1505 | - | LFV | 1490 | 1.5 | 涡轮增压 | 横置 | L | 4 | 4 | DOHC | 169 | 124 | 5600 | 250 | 1700-4400 | 119 | 汽油 | 92号 | 直喷 | 铝合金 | 铝合金 | 国VI | 6挡手自一体 | 6 | 手自一体变速箱(AT) | 前置前驱 | 麦弗逊式独立悬架 | 多连杆式独立悬架 | 电动助力 | - | 通风盘式 | 盘式 | 电子驻车 | 225/65 R17 | 225/65 R17 | 非全尺寸 | [9 empty] | 17 | 19 | [41 empty] | - | [8 empty] | 10 | [5 empty] | -
雪佛兰 | 探界者 | 2023款 轻混 2.0T RS 智能拓界版 | 21.99万 | 4235 | 2.0T | 探界者 2023款 轻混 2.0T RS 智能拓界版 | 21.99万 | 暂无报价 | 上汽通用雪佛兰 | 中型SUV | 汽油+48V轻混系统 | 国VI | 2023-05-08 | 174 | 350 | 9挡手自一体 | 5门5座SUV | 2.0T 237马力 L4 | 4646*1843*1688 | 7.9 | 210 | 7.01 | 三年或10万公里 | 1645 | 2090 | 4646 | 1843 | 1688 | 2725 | 1576 | 1588 | SUV | 平开门 | 5 | 5 | 56 | 431-1505 | - | LXH | 1998 | 2.0 | 涡轮增压 | 横置 | L | 4 | 4 | DOHC | 237 | 174 | 5000 | 350 | 1500-4000 | 169 | 汽油+48V轻混系统 | 95号 | 直喷 | 铝合金 | 铝合金 | 国VI | 9挡手自一体 | 9 | 手自一体变速箱(AT) | 前置前驱 | 麦弗逊式独立悬架 | 多连杆式独立悬架 | 电动助力 | - | 通风盘式 | 盘式 | 电子驻车 | 225/60 R18 | 225/60 R18 | 非全尺寸 | [9 empty] | 17 | 19 | [41 empty] | - | [8 empty] | 10 | [5 empty] | 可变缸技术
雪佛兰 | 探界者 | 2023款 轻混 2.0T RS 四驱智能拓界版 | 22.99万 | 4235 | 2.0T | 探界者 2023款 轻混 2.0T RS 四驱智能拓界版 | 22.99万 | 暂无报价 | 上汽通用雪佛兰 | 中型SUV | 汽油+48V轻混系统 | 国VI | 2023-05-08 | 174 | 350 | 9挡手自一体 | 5门5座SUV | 2.0T 237马力 L4 | 4646*1843*1695 | 8.1 | 210 | 7.39 | 三年或10万公里 | 1735 | 2185 | 4646 | 1843 | 1695 | 2725 | 1581 | 1589 | SUV | 平开门 | 5 | 5 | 59 | 431-1505 | - | LXH | 1998 | 2.0 | 涡轮增压 | 横置 | L | 4 | 4 | DOHC | 237 | 174 | 5000 | 350 | 1500-4000 | 169 | 汽油+48V轻混系统 | 95号 | 直喷 | 铝合金 | 铝合金 | 国VI | 9挡手自一体 | 9 | 手自一体变速箱(AT) | 前置四驱 | 麦弗逊式独立悬架 | 多连杆式独立悬架 | 电动助力 | - | 通风盘式 | 盘式 | 电子驻车 | 235/50 R19 | 235/50 R19 | 非全尺寸 | [9 empty] | 18 | 20 | [41 empty] | 适时四驱 | [8 empty] | 10 | [5 empty] | 可变缸技术
雪佛兰 | 探界者 | 2023款 轻混 2.0T RS 四驱智能捍界版 | 23.99万 | 4235 | 2.0T | 探界者 2023款 轻混 2.0T RS 四驱智能捍界版 | 23.99万 | 暂无报价 | 上汽通用雪佛兰 | 中型SUV | 汽油+48V轻混系统 | 国VI | 2023-05-08 | 174 | 350 | 9挡手自一体 | 5门5座SUV | 2.0T 237马力 L4 | 4646*1843*1695 | 8.1 | 210 | 7.39 | 三年或10万公里 | 1735 | 2185 | 4646 | 1843 | 1695 | 2725 | 1581 | 1589 | SUV | 平开门 | 5 | 5 | 59 | 431-1505 | - | LXH | 1998 | 2.0 | 涡轮增压 | 横置 | L | 4 | 4 | DOHC | 237 | 174 | 5000 | 350 | 1500-4000 | 169 | 汽油+48V轻混系统 | 95号 | 直喷 | 铝合金 | 铝合金 | 国VI | 9挡手自一体 | 9 | 手自一体变速箱(AT) | 前置四驱 | 麦弗逊式独立悬架 | 多连杆式独立悬架 | 电动助力 | - | 通风盘式 | 盘式 | 电子驻车 | 235/50 R19 | 235/50 R19 | 非全尺寸 | [9 empty] | 18 | 20 | [41 empty] | 适时四驱 | [8 empty] | 10 | [5 empty] | 可变缸技术